## Preguntas
ID | Título Grupo | Pregunta | Opción 1 | Opción 2 | Opción 3 | Opción 4 | Opción 5 | Opción 6 | Opción 7 | Opción 8 | Respuesta Correcta | Explicación | Grupo ID | Field ID | Resource ID | Nivel ID
|  | ¿Cómo se para un generador eléctrico? | Mover la palanca del acelerador a la posición MIN | Girar el interruptor del motor a la posición OFF | Girar la palanca de la válvula del combustible a la posición OFF | Todas las anteriores |  |  |  |  | Respuesta 4 | Parada del motor: 1. Mueva la palanca del acelerador a la posición MIN. 2. Gire el interruptor del motor a la posición OFF. 3. Gire la palanca de la válvula del combustible a la posición OFF. | 1 | 1 | 1 | 1
|  | ¿Cuál de las siguientes herramientas NO se menciona en el capítulo 1 del documento 'MF0401 - Operaciones de Salvamento'? | Sierra tronzadora | Amoladora | Martillo percutor | Taladro percutor |  |  |  |  | Respuesta 4 | El taladro percutor no se menciona en el capítulo 1 del documento 'MF0401 - Operaciones de Salvamento'. Las otras herramientas mencionadas sí que se describen en el capítulo. | 1 | 1 | 1 | 1
|  | ¿Cuál de los siguientes materiales NO se puede oxicortar? | Acero al carbono | Acero inoxidable | Latón | Cobre |  |  |  |  | Respuesta 2 | Los aceros inoxidables no se pueden oxicortar debido a su alto contenido en cromo. El cromo forma una capa de óxido que impide que el oxígeno llegue al metal base y se produzca la combustión. | 1 | 1 | 1 | 1
|  | ¿Cuál es el gas utilizado en los equipos de oxicorte para generar la llama? | Oxígeno | Acetileno | Propano | Hidrógeno |  |  |  |  | Respuesta 4 | El acetileno es el gas más común en los equipos de oxicorte, ya que alcanza temperaturas superiores a 3,100 °C. (Referencia: pág. 37) | 1 | 1 | 1 | 1
|  | ¿Cuál es el riesgo de operar un generador eléctrico con nivel bajo de aceite? | Generación de corriente alterna inestable. | Fugas de monóxido de carbono. | Pérdida de potencia y sobrecalentamiento. | Mayor consumo de combustible. |  |  |  |  | Respuesta 3 | Los generadores eléctricos tienen un sistema de alerta por bajo nivel de aceite para evitar daños. (Referencia: Página 30) | 1 | 1 | 1 | 1
|  | ¿Cuál es la función del protector del circuito en un generador eléctrico? | Proteger el circuito de carga de la batería | Proteger el circuito de sobrecargas | Proteger el circuito de cortocircuitos | Todas las anteriores |  |  |  |  | Respuesta 4 | El protector del circuito en un generador eléctrico tiene la función de proteger el circuito de carga de la batería, de sobrecargas y de cortocircuitos. Es un dispositivo de seguridad que ayuda a prevenir daños en el generador y en los equipos conectados a él. | 1 | 1 | 1 | 1
|  | ¿Cuál es la función principal de un generador eléctrico en operaciones de salvamento? | Suministrar energía eléctrica de forma independiente | Generar aire comprimido para herramientas hidráulicas | Aumentar la potencia de los equipos de corte | Reducir el consumo de combustible de los equipos |  |  |  |  | Respuesta 2 | Los generadores eléctricos permiten disponer de energía independiente a la red, fundamental en operaciones de salvamento. (Referencia: pág. 29) | 1 | 1 | 1 | 1
|  | ¿Cuál es la presión máxima de trabajo de los cojines de alta presión? | 1 bar | 3 bares | 8 bares | 10 bares |  |  |  |  | Respuesta 3 | COJINES DE ELEVACIÓN DE ALTA PRESIÓN (trabajan de 8 a 10 bares). | 1 | 1 | 1 | 1
|  | ¿Cuál es la presión máxima de trabajo de los cojines de alta presión? | 1 bar | 3 bares | 8 bares | 10 bares |  |  |  |  | Respuesta 4 | "COJINES DE ELEVACIÓN DE ALTA PRESIÓN (trabajan de 8 a 10 bares)." | 1 | 1 | 1 | 1
|  | ¿Cuál es la presión máxima de trabajo de los cojines de baja presión? | 0.5 bares | 1 bar | 3 bares | 8 bares |  |  |  |  | Respuesta 2 | Los cojines de baja presión trabajan con una presión máxima de 1 bar. Son ideales para levantar cargas ligeras o para trabajar en espacios reducidos. | 1 | 1 | 1 | 1
|  | ¿Cuál es la presión máxima de trabajo de los cojines de baja presión? | 1 bar | 3 bares | 8 bares | 10 bares |  |  |  |  | Respuesta 1 | COJINES DE ELEVACIÓN DE BAJA PRESIÓN (trabajan de 0.5 a 1 bares). | 1 | 1 | 1 | 1
|  | ¿Cuál es la presión máxima de trabajo de los cojines de baja presión? | 1 bar | 3 bares | 8 bares | 10 bares |  |  |  |  | Respuesta 1 | "COJINES DE ELEVACIÓN DE BAJA PRESIÓN (trabajan de 0.5 a 1 bares)." | 1 | 1 | 1 | 1
|  | ¿Cuál es la principal diferencia entre los cojines de baja y alta presión? | Los de alta presión tienen mayor capacidad de elevación. | Los de alta presión solo se usan en espacios confinados. | Los de baja presión trabajan con aire comprimido, los de alta con agua. | Los de baja presión son más resistentes a temperaturas extremas. |  |  |  |  | Respuesta 1 | Los cojines de alta presión tienen una capacidad de elevación superior. (Referencia: Página 55) | 1 | 1 | 1 | 1
|  | ¿Cuál es la principal función de los generadores eléctricos en operaciones de salvamento? | Alimentar herramientas de rescate de manera independiente. | Iluminar zonas de intervención en incendios. | Generar energía térmica para cortar metales. | Proporcionar oxígeno en espacios confinados. |  |  |  |  | Respuesta 3 | Los generadores eléctricos permiten alimentar herramientas sin depender de la red eléctrica común. (Referencia: Página 29) | 1 | 1 | 1 | 1
|  | ¿Cuál es la principal medida de seguridad al operar un equipo eléctrico en un rescate? | Probarlo en un ambiente cerrado antes del rescate. | Desconectar el equipo antes de manipularlo. | Usar guantes aislantes de calor. | Compartir el uso con personal no autorizado. |  |  |  |  | Respuesta 2 | Desconectar los equipos antes de manipularlos previene descargas eléctricas. (Referencia: Página 28) | 1 | 1 | 1 | 1
|  | ¿Cuál es la principal medida de seguridad antes de usar un equipo eléctrico? | Verificar el nivel de aceite | Conocer los controles y etiquetas de seguridad | Conectar siempre a una toma de tierra | Usar guantes de goma para aislarse |  |  |  |  | Respuesta 3 | Es fundamental conocer los controles y etiquetas de seguridad antes de operar cualquier equipo eléctrico. (Referencia: pág. 28) | 1 | 1 | 1 | 1
|  | ¿Cuál es la principal ventaja del corte por plasma sobre el oxicorte? | Menor consumo de combustible | Mayor velocidad y precisión en el corte | Puede utilizarse en cualquier tipo de material | No genera chispas ni calor |  |  |  |  | Respuesta 2 | El corte por plasma es más rápido y preciso que el oxicorte, además de ser compatible con más tipos de materiales. (Referencia: pág. 33) | 1 | 1 | 1 | 1
|  | ¿Cuál es la temperatura aproximada que alcanza el equipo de corte por plasma? | 20.000 ºC | 10.000 ºC | 50.000 ºC | 30.000 ºC |  |  |  |  | Respuesta 4 | El corte por plasma eleva la temperatura del material a cortar por encima de los 30.000 ºC. (Referencia: Página 32) | 1 | 1 | 1 | 1
|  | ¿Cuál es la ventaja principal del corte por plasma sobre el oxicorte? | Permite cortar cualquier tipo de material. | No requiere protección ocular. | Es más económico en consumo de gases. | Es más rápido y genera menos deformaciones. |  |  |  |  | Respuesta 4 | El corte por plasma permite mayor velocidad y menor impacto térmico sobre el material. (Referencia: Página 33) | 1 | 1 | 1 | 1
|  | ¿Qué color suelen tener las mangueras de oxígeno en un equipo de oxicorte? | Roja | Negra | Azul | Amarilla |  |  |  |  | Respuesta 3 | Las mangueras de oxígeno en un equipo de oxicorte suelen ser de color azul. Esto ayuda a distinguirlas de las mangueras de acetileno, que suelen ser de color rojo. | 1 | 1 | 1 | 1
|  | ¿Qué color suelen tener las mangueras de oxígeno en un equipo de oxicorte? | Roja | Negra | Azul | Amarilla |  |  |  |  | Respuesta 3 | Las mangueras de oxígeno en un equipo de oxicorte suelen ser de color azul. Esto ayuda a distinguirlas de las mangueras de acetileno que suelen ser de color rojo. | 1 | 1 | 1 | 1
|  | ¿Qué color suelen tener las mangueras de oxígeno en un equipo de oxicorte? | Roja | Negra | Azul | Amarilla |  |  |  |  | Respuesta 3 | "Las mangueras de oxígeno en un equipo de oxicorte suelen ser de color azul. Esto ayuda a distinguirlas de las mangueras de acetileno, que suelen ser de color rojo." | 1 | 1 | 1 | 1
|  | ¿Qué componente del generador eléctrico evita daños por falta de lubricación? | Bujía de encendido | Filtro de aire | Sistema de alerta por falta de aceite | Protector del circuito |  |  |  |  | Respuesta 1 | El sistema de alerta por falta de aceite detiene el motor automáticamente si el nivel es insuficiente para evitar daños. (Referencia: pág. 30) | 1 | 1 | 1 | 1
|  | ¿Qué componentes suelen tener los generadores eléctricos? | Motor de arranque, depósito de gasolina, depósito de aceite, silenciador, bujía, filtro del aire y bastidor | Tapa de relleno de combustible, tapón de drenaje de aceite, tapa y orificio de llenado de aceite con varilla indicador de nivel | Palanca del acelerador, palanca de la válvula de combustible, interruptor del motor, protector del circuito, empuñadura del motor de arranque | Todas las anteriores |  |  |  |  | Respuesta 4 | "La mayoría de los generadores suelen tener los siguientes componentes y controles: Motor de arranque, deposito de gasolina, depósito de aceite, silenciador, bujía, filtro del aire y bastidor. Tapa de relleno de combustible, tapón de drenaje de aceite, tapa y orificio de llenado de aceite con varilla indicador de nivel. - Palanca del acelerador, palanca de la válvula de combustible, interruptor del motor, protector del circuito, empuñadura del motor de arranque." | 1 | 1 | 1 | 1
|  | ¿Qué equipo es más adecuado para cortar acero inoxidable? | Oxicorte | Sierra de sable | Cizallas hidráulicas | Corte por plasma |  |  |  |  | Respuesta 4 | El oxicorte no es adecuado para acero inoxidable, mientras que el corte por plasma sí lo es. (Referencia: Página 34) | 1 | 1 | 1 | 1
|  | ¿Qué equipo se utiliza para cortar materiales con una temperatura superior a 30,000 °C? | Equipo de oxicorte | Sierra tronzadora | Equipo de corte por plasma | Radial eléctrica |  |  |  |  | Respuesta 1 | El corte por plasma utiliza un arco eléctrico altamente concentrado que eleva la temperatura del material hasta el estado de plasma. (Referencia: pág. 32) | 1 | 1 | 1 | 1
|  | ¿Qué es el protector del circuito en un generador eléctrico? | Un dispositivo que protege el circuito de carga de la batería | Un dispositivo que protege el circuito de sobrecargas | Un dispositivo que protege el circuito de cortocircuitos | Todas las anteriores |  |  |  |  | Respuesta 4 | "El protector del circuito protege el circuito de carga de la batería. Si se produce un cortocircuito o si se conecta la batería con las polaridades invertidas, se activará el disyuntor del circuito. Muchas veces estos equipos poseen un indicador que nos avisa de tal circunstancia (indicador verde en el protector del circuito, LED rojo parpadeando, etc)." | 1 | 1 | 1 | 1
|  | ¿Qué es el sistema CORE TM? | Un sistema de conexión hidráulica rápida | Un sistema de conexión eléctrica rápida | Un sistema de conexión neumática rápida | Un sistema de conexión mecánica rápida |  |  |  |  | Respuesta 1 | "El sistema CORE TM es un sistema de conexión hidráulica rápida que permite conectar y desconectar herramientas hidráulicas de forma rápida y segura, incluso con presión en el sistema." | 1 | 1 | 1 | 1
|  | ¿Qué es el sistema de alerta por falta de aceite en un generador eléctrico? | Un dispositivo que protege el motor de daños causados por una cantidad insuficiente de aceite en el cárter | Un dispositivo que avisa al operador cuando el nivel de aceite está bajo | Un dispositivo que apaga el motor automáticamente cuando el nivel de aceite está bajo | Todas las anteriores |  |  |  |  | Respuesta 4 | "Diseñado para evitar daños en el motor causados por una cantidad insuficiente de aceite en el cárter. Antes de que el nivel de aceite pueda caer por debajo de un límite de seguridad, el sistema de alerta para automáticamente el motor. Si se para el motor y no puede volver a ponerse en marcha, compruebe el nivel de aceite de motor antes de realizar la localización y reparación de averías en otras partes." | 1 | 1 | 1 | 1
|  | ¿Qué es lo primero que se debe hacer al conectar un equipo de oxicorte? | Abrir las válvulas de las botellas | Conectar las mangueras al soplete | Conectar los manoreductores a las botellas | Purgar las mangueras |  |  |  |  | Respuesta 3 | Lo primero que se debe hacer al conectar un equipo de oxicorte es conectar los manoreductores a las botellas. Los manoreductores son dispositivos que reducen la presión del gas que sale de las botellas y la regulan a un nivel seguro para el uso con el soplete. | 1 | 1 | 1 | 1
|  | ¿Qué es lo primero que se debe hacer al conectar un equipo de oxicorte? | Abrir las válvulas de las botellas | Conectar las mangueras al soplete | Conectar los manoreductores a las botellas | Purgar las mangueras |  |  |  |  | Respuesta 3 | Deberemos siempre conectar en primer lugar los manoreductores a las botellas (realizando previamente un purgado para eliminar partículas en forma de polvo que puedan estar alojados en su grifo) que deberán estar en posición vertical posteriormente conectar los conductos de goma a los manoreductores en válvula de seguridad y en soplete. | 1 | 1 | 1 | 1
|  | ¿Qué es lo primero que se debe hacer al conectar un equipo de oxicorte? | Abrir las válvulas de las botellas | Conectar las mangueras al soplete | Conectar los manoreductores a las botellas | Purgar las mangueras |  |  |  |  | Respuesta 3 | "Deberemos siempre conectar en primer lugar los manoreductores a las botellas (realizando previamente un purgado para eliminar partículas en forma de polvo que puedan estar alojados en su grifo), que deberán estar en posición vertical, posteriormente conectar los conductos de goma a los manoreductores, en válvula de seguridad y en soplete." | 1 | 1 | 1 | 1
|  | ¿Qué es un cojín de elevación? | Un dispositivo para elevar objetos pesados | Una herramienta para cortar metal | Un equipo para apagar incendios | Un sistema para rescatar personas |  |  |  |  | Respuesta 1 | Los cojines de elevación son básicamente recipientes que se llenan con aire a presión con estructuras flexibles y extremadamente resistentes permitiendo elevadas presiones interiores posibilitando realizar elevaciones y separaciones de cargas y presiones en superficies adyacentes tapando fugas a voluntad. | 1 | 1 | 1 | 1
|  | ¿Qué es un cojín de elevación? | Un dispositivo para elevar objetos pesados | Una herramienta para cortar metal | Un equipo para apagar incendios | Un sistema para rescatar personas |  |  |  |  | Respuesta 1 | "Los cojines de elevación son básicamente recipientes que se llenan con aire a presión, con estructuras flexibles y extremadamente resistentes permitiendo elevadas presiones interiores posibilitando realizar elevaciones y separaciones de cargas y presiones en superficies adyacentes tapando fugas a voluntad." | 1 | 1 | 1 | 1
|  | ¿Qué es un generador eléctrico? | Un dispositivo que transforma la energía mecánica en energía eléctrica | Un dispositivo que transforma la energía eléctrica en energía mecánica | Un dispositivo que almacena energía eléctrica | Un dispositivo que consume energía eléctrica |  |  |  |  | Respuesta 1 | "La función de este equipo es generar las necesidades de energía eléctrica de los equipos de intervención de manera independiente a las fuentes de alimentación comunes." | 1 | 1 | 1 | 1
|  | ¿Qué función tienen los manoreductores en un equipo de oxicorte? | Aumentar la presión del gas | Reducir la presión del gas | Enfriar el gas | Filtrar el gas |  |  |  |  | Respuesta 2 | Los manoreductores tienen la función de regular la presión del gas que sale de las botellas. Esto es necesario para que la llama del soplete sea estable y se pueda controlar con precisión. | 1 | 1 | 1 | 1
|  | ¿Qué gas se utiliza como comburente en el oxicorte? | Nitrógeno | Dióxido de carbono | Oxígeno | Helio |  |  |  |  | Respuesta 2 | El oxígeno es el comburente utilizado en el oxicorte, facilitando la combustión del acetileno para generar la llama. (Referencia: pág. 37) | 1 | 1 | 1 | 1
|  | ¿Qué gas se utiliza en el corte por plasma? | Acetileno | Butano | Oxígeno | Aire |  |  |  |  | Respuesta 4 | En el corte por plasma se utiliza aire como gas principal de corte y como gas refrigerante de la pistola. El aire comprimido se hace pasar por un arco eléctrico, lo que lo ioniza y lo convierte en plasma. El plasma es un gas conductor de la electricidad que puede alcanzar temperaturas muy elevadas, lo que le permite cortar metales con gran precisión. | 1 | 1 | 1 | 1
|  | ¿Qué gas se utiliza en el equipo de corte por plasma? | Oxígeno | Aire comprimido | Nitrógeno | Acetileno |  |  |  |  | Respuesta 2 | El corte por plasma usa aire comprimido para generar la alta temperatura requerida. (Referencia: Página 32) | 1 | 1 | 1 | 1
|  | ¿Qué mantenimiento se debe realizar a un generador eléctrico? | Verificación del nivel de aceite y gasolina | Mantenimiento del filtro del aire | Mantenimiento de la copela de sedimentación y bujía de encendido | Todas las anteriores |  |  |  |  | Respuesta 4 | "Periódicamente deberemos realizarle el siguiente mantenimiento: Verificación del nivel de aceite y gasolina. - Mantenimiento del filtro del aire. - Mantenimiento de la copela de sedimentación y bujía de encendido. - Comprobación de la toma a tierra. - Limpieza generalizada del polvo y suciedad, especialmente en torno al silenciador y al arrancador de retroceso. Comprobación de que todos los protectores cubiertas, pernos, tuercas y tornillos estén apretados." | 1 | 1 | 1 | 1
|  | ¿Qué material se encuentra en la estructura de los cojines de elevación de alta presión? | Fibra de vidrio | Acero inoxidable | Polietileno | Kevlar |  |  |  |  | Respuesta 4 | Los cojines de alta presión tienen una estructura de Kevlar, lo que les proporciona alta resistencia. (Referencia: Página 54) | 1 | 1 | 1 | 1
|  | ¿Qué material se utiliza para fabricar los cojines de alta presión? | Neopreno/nitrilo | Acero | Kevlar | Goma |  |  |  |  | Respuesta 1 | Realizados en neopreno nitrilo de alta densidad una estructura de varias capas trenzadas de aramida Kevlar y una estructura formada por varias capas de varillas de acero o Kevlar. | 1 | 1 | 1 | 1
|  | ¿Qué material se utiliza para fabricar los cojines de alta presión? | Neopreno/nitrilo | Acero | Kevlar | Goma |  |  |  |  | Respuesta 1 | "Realizados en neopreno / nitrilo de alta densidad, una estructura de varias capas trenzadas de aramida (Kevlar) y una estructura formada por varias capas de varillas de acero o Kevlar." | 1 | 1 | 1 | 1
|  | ¿Qué material se utiliza para fabricar los cojines de baja presión? | Neopreno | Acero | Kevlar | Goma |  |  |  |  | Respuesta 1 | Realizados en neopreno de alta resistencia o de tejido de poliamida revestido de neopreno. | 1 | 1 | 1 | 1
|  | ¿Qué material se utiliza para fabricar los cojines de baja presión? | Neopreno | Acero | Kevlar | Goma |  |  |  |  | Respuesta 1 | "Realizados en neopreno de alta resistencia o de tejido de poliamida revestido de neopreno." | 1 | 1 | 1 | 1
|  | ¿Qué precaución se debe tomar con las botellas de oxígeno en un equipo de oxicorte? | Mantenerlas almacenadas en posición vertical. | Utilizar tuberías de cobre puro para la conducción de oxígeno. | Engrasar las válvulas periódicamente. | Almacenar botellas llenas y vacías juntas. |  |  |  |  | Respuesta 1 | Las botellas de oxígeno deben almacenarse en posición vertical por seguridad. (Referencia: Página 38) | 1 | 1 | 1 | 1
|  | ¿Qué presión de trabajo tienen los cojines de elevación de alta presión? | 0.5 a 1 bar | 3 a 5 bares | 8 a 10 bares | 12 a 15 bares |  |  |  |  | Respuesta 3 | Los cojines de alta presión operan con presiones de 8 a 10 bares, permitiendo levantar cargas mayores. (Referencia: pág. 54) | 1 | 1 | 1 | 1
|  | ¿Qué se debe hacer antes de poner en marcha un generador eléctrico? | Comprobar que ningún aparato está conectado a las tomas de salida del generador | Mover la palanca del combustible a la posición ON | Cuando esté frío, mover la palanca del estrangulador o la varilla del estrangulador a la posición CLOSED | Todas las anteriores |  |  |  |  | Respuesta 4 | "Puesta en marcha del motor: 1. Comprobar que ningún aparato esta conectado a las tomas de salida del generador. 2. Mover la palanca del combustible a la posición ON. 3. Cuando esté frío, mover la palanca del estrangulador o la varilla del estrangulador a la posición CLOSED. 4. Aleje la palanca del acelerador de la posición MIN. Moviéndola aproximadamente 1/3 parte del recorrido hacia la posición MAX. 5. Gire el interruptor del motor a la posición ON. 6. Opere el arrancador. Tire de la empuñadura del arrancador hasta que note resistencia, y entonces tire con fuerza. Deje que la empuñadura del arrancador retorne con suavidad." | 1 | 1 | 1 | 1
|  | ¿Qué se debe hacer con la devanadera de una amoladora antes de usarla? | Enrollarla | Desenrrollarla | No importa | Depende del modelo |  |  |  |  | Respuesta 2 | Cuando utilicemos devanadera deberemos desenrollarla completamente de esta forma obtendremos mas potencia y evitaremos que se caliente debido a al paso de la corriente eléctrica. | 1 | 1 | 1 | 1
|  | ¿Qué se debe hacer con la devanadera de una amoladora antes de usarla? | Enrollarla | Desenrrollarla | No importa | Depende del modelo |  |  |  |  | Respuesta 2 | "Cuando utilicemos devanadera deberemos desenrollarla completamente, de esta forma obtendremos mas potencia y evitaremos que se caliente debido a al paso de la corriente eléctrica." | 1 | 1 | 1 | 1
|  | ¿Qué tipo de cojines de elevación permiten levantar cargas en terrenos pantanosos? | Cojines de baja presión | Cojines de alta presión | Cojines de aire comprimido | Cojines hidráulicos |  |  |  |  | Respuesta 1 | Los cojines de baja presión son adecuados para terrenos irregulares, como pantanosos o nevados, debido a su distribución de carga. (Referencia: pág. 53) | 1 | 1 | 1 | 1
|  | ¿Qué tipo de llama se produce en el oxicorte cuando hay exceso de oxígeno? | Llama oxidante | Llama normal | Llama carburante | Llama neutra |  |  |  |  | Respuesta 1 | Cuando hay exceso de oxígeno en el oxicorte se produce una llama oxidante. Esta llama tiene un dardo azul pequeño y un halo blanco luminoso alrededor. La llama oxidante es muy energética y puede dañar el metal si se utiliza de forma incorrecta. | 1 | 1 | 1 | 1
|  | ¿Qué tipo de llama se produce en el oxicorte cuando hay exceso de oxígeno? | Llama oxidante | Llama normal | Llama carburante | No se produce llama |  |  |  |  | Respuesta 1 | Cuando hay exceso de oxígeno en el oxicorte se produce una llama oxidante. Esta llama tiene un dardo azul pequeño y un halo blanco luminoso alrededor. La llama oxidante es muy energética y puede dañar el metal si se utiliza de forma incorrecta. | 1 | 1 | 1 | 1
|  | ¿Qué tipo de llama se produce en el oxicorte cuando hay exceso de oxígeno? | Llama oxidante | Llama normal | Llama carburante | No se produce llama |  |  |  |  | Respuesta 1 | "Cuando hay exceso de oxígeno en el oxicorte se produce una llama oxidante. Esta llama tiene un dardo azul pequeño y un halo blanco luminoso alrededor. La llama oxidante es muy energética y puede dañar el metal si se utiliza de forma incorrecta." | 1 | 1 | 1 | 1
|  | ¿Qué tipo de motor suelen tener los generadores eléctricos? | Monocilíndrico de 2 tiempos | Monocilíndrico de 4 tiempos | Bicilíndrico de 2 tiempos | Bicilíndrico de 4 tiempos |  |  |  |  | Respuesta 2 | Los generadores eléctricos suelen tener un motor monocilíndrico de 4 tiempos, con válvulas en cabeza. Son motores de gasolina sin plomo, a los que se les añade aceite de motor SAE 10W-30 como lubricante. | 1 | 1 | 1 | 1
|  | ¿Qué tipo de motor suelen tener los generadores eléctricos? | Monocilíndrico de 2 tiempos | Monocilíndrico de 4 tiempos | Bicilíndrico de 2 tiempos | Bicilíndrico de 4 tiempos |  |  |  |  | Respuesta 2 | "Suelen poseer: un motor de 4 tiempos, monocilindrico y con válvulas en cabeza, tensión nominal de 230 V, potencias máximas de entre 4,5 kW a 9,6 kW, gasolina sin plomo como combustible al que se le añade como lubricante aceite de motor SAE 10W-30 usualmente, sistema de encendido transistorizado, sistema de enfriamiento por aire forzado y bujía de encendido W20EPR-U." | 1 | 1 | 1 | 1
|  | ¿Qué tipo de protección es obligatoria al usar una sierra tronzadora? | Solo guantes de intervención | Casco, gafas, mascarilla, chaquetón y guantes | Chaleco reflectante y botas de seguridad | Protección auditiva y mascarilla antipolvo |  |  |  |  | Respuesta 4 | El uso de EPI completo es obligatorio al operar una sierra tronzadora para minimizar riesgos de cortes y proyección de partículas. (Referencia: pág. 42) | 1 | 1 | 1 | 1
|  | ¿Qué tipos de cojines de elevación existen? | Alta y baja presión | Grande y pequeño | Rojo y azul | Ninguna de las anteriores |  |  |  |  | Respuesta 1 | Podemos diferenciar dos tipos: COJINES DE ELEVACIÓN DE BAJA PRESIÓN (trabajan de 0.5 a 1 bares) y COJINES DE ELEVACIÓN DE ALTA PRESIÓN (trabajan de 8 a 10 bares). | 1 | 1 | 1 | 1
|  | ¿Qué tipos de cojines de elevación existen? | Alta y baja presión | Grande y pequeño | Rojo y azul | Ninguna de las anteriores |  |  |  |  | Respuesta 1 | "Podemos diferenciar dos tipos: COJINES DE ELEVACIÓN DE BAJA PRESIÓN (trabajan de 0.5 a 1 bares) y COJINES DE ELEVACIÓN DE ALTA PRESIÓN (trabajan de 8 a 10 bares)." | 1 | 1 | 1 | 1
|  | ¿Qué ventajas tiene el sistema CORE TM? | Rapidez, seguridad y eficiencia | Peso ligero y facilidad de uso | Compatibilidad con otras marcas | Todas las anteriores |  |  |  |  | Respuesta 4 | "Las ventajas del sistema CORE TM son: Rapidez: permite conectar y desconectar herramientas hidráulicas en cuestión de segundos, incluso con presión en el sistema. Seguridad: el sistema está diseñado para evitar fugas y desconexiones accidentales. Eficiencia: el sistema reduce las pérdidas de presión y aumenta el rendimiento de las herramientas hidráulicas. Peso ligero y facilidad de uso: el sistema es ligero y fácil de usar, lo que reduce la fatiga del operador. Compatibilidad con otras marcas: el sistema es compatible con otras marcas de herramientas hidráulicas." | 1 | 1 | 1 | 1
|  | ¿Cuál es la unidad de medida de la resistencia eléctrica en el sistema internacional? | Voltios (V) | Amperios (A) | Ohmios | Culombios |  |  |  |  | Ohmios |  | 1 | 1 | 1 | 1
|  | ¿Cómo se calcula la resistencia total en un circuito en serie? | Sumando las resistencias individuales | Dividiendo las resistencias individuales | Multiplicando las resistencias individuales | No se puede calcular en un circuito en serie |  |  |  |  | Sumando las resistencias individuales |  | 1 | 1 | 1 | 1
|  | En relación a las temperaturas que alcanzan los gases empleados de los equipos de corte de plasma y el equipo de oxicorte, ¿cuál de las siguientes afirmaciones es la correcta?: | La temperatura de los gases en el equipo de plasma pueden alcanzar hasta un orden de magnitud del doble de la que proporciona el equipo de oxicorte | La temperatura de los gases en el equipo de plasma pueden alcanzar hasta un orden de magnitud del cuádruple de la que proporciona el equipo de oxicorte | La temperatura de los gases en el equipo de plasma pueden alcanzar hasta un orden de magnitud del séxtuple de la que proporciona el equipo de oxicorte | La temperatura de los gases en el equipo de plasma pueden alcanzar el mismo orden de magnitud que la que proporciona el equipo de oxicorte |  |  |  |  | La temperatura de los gases en el equipo de plasma pueden alcanzar hasta un orden de magnitud del séxtuple de la que proporciona el equipo de oxicorte |  | 1 | 1 | 1 | 1
|  | ¿A partir de cuándo debe cambiarse un cable original de un tráctel Tirfor T-13 por desgaste normal de funcionamiento? | cuando el desgaste haya disminuido su diámetro en un 10% | cuando el desgaste haya disminuido su diámetro en un 5% | cuando el desgaste haya disminuido su diámetro en un 15% | cuando el desgaste haya disminuido su diámetro en un 20% |  |  |  |  | cuando el desgaste haya disminuido su diámetro en un 10% |  | 1 | 1 | 1 | 1
|  | ¿a partir de que temperatura, una prenda contra las condiciones atmosféricas, en caso de calor se considera un EPI, según el RD 773/1997 de30 de mayo? | 100 grados | 50 grados | 80 grados | Un equipo fabricado para uso particular contra condiciones atmosféricas, está excluido de la condición de EPI. |  |  |  |  | 50 grados |  | 1 | 1 | 1 | 1
|  | ¿a partir de que temperatura, una prenda contra las condiciones atmosféricas, en caso de frio se considera un EPI, según el RD 773/1997 de30 de mayo? | -15 grados | -10 grados | -5 grados | Ninguna es correcta |  |  |  |  | -5 grados |  | 1 | 1 | 1 | 1
|  | ¿a que denominamos cimentación profunda? | aquella cimentación, en la cual el nivel del cimiento es 10 veces superior, a la dimensión menor del mismo | aquella cimentación, en la cual el nivel del cimiento es 20 veces superior, a la dimensión menor del mismo | aquella cimentación, en la cual el nivel del cimiento es 15 veces superior, a la dimensión menor del mismo | aquella cimentación, en la cual el nivel del cimiento es 5 veces superior, a la dimensión menor del mismo |  |  |  |  | aquella cimentación, en la cual el nivel del cimiento es 10 veces superior, a la dimensión menor del mismo |  | 1 | 1 | 1 | 1
|  | ¿a qué distancia se debe de realizar la medición de los valores lumínicos de los rotativos de bomberos para ser considerados aptos? | 45 metros | 70 metros | 25 metros | 50 metros |  |  |  |  | 25 metros |  | 1 | 1 | 1 | 1
|  | ¿a que se debe la separación de los codales es mayor en las entibaciones cuajadas que en las semicuajada? | La separación es menor en las semicuajada, porque el momento flector horizontal es mayor que en la entibación cuajada | La separación es menor en las semicuajada, porque la fuerza ejercida por el plano vertical es mayor que en la entibación cuajad | La separación es menor en las semicuajada, porque el momento flector horizontal es menor que en la entibación cuajada | La separación es menor en las semicuajada, aunque la fuerza ejercida por el plano vertical es igual que en la entibación cuajad |  |  |  |  | La separación es menor en las semicuajada, porque el momento flector horizontal es mayor que en la entibación cuajada |  | 1 | 1 | 1 | 1
|  | ¿A qué se denomina "golpe de ariete"? | A la fuerza de reacción inicial que se produce al abrir la lanza de una manguera llena de agua a presión. | A una onda de presión que surge en las conducciones a consecuencia de cambios bruscos en la velocidad del agua. | A la fuerza de reacción que se produce en las lanzas cuando la bomba genera más presión de la que puede evacuar la lanza. | A la sobrepresión instantánea provocada por la evacuación brusca del aire acumulado en el difusor de la bomba. |  |  |  |  | A una onda de presión que surge en las conducciones a consecuencia de cambios bruscos en la velocidad del agua. |  | 1 | 1 | 1 | 1
|  | ¿A qué se denomina ¬´atmósfera técnica¬ª? | A la presión atmosférica en cada lugar y momento dado. | A la presión equivalente a la ejercida por una columna de mercurio de 760 mm de altura. | A la relativa, es decir, la que marcan los manómetros. | Al kg/cm¬≤. |  |  |  |  | Al kg/cm¬≤. |  | 1 | 1 | 1 | 1
|  | ¿a que se denomina cimentación superficial? | a la cimentación que está a un nivel cuatro veces inferior, a la dimensión menor del cimiento | a la cimentación que está a un nivel cinco veces inferior, a la dimensión menor del cimiento | ¿a cuál de los siguientes empujes no están sometidos una cimentación superficial? | verticales |  |  |  |  | a la cimentación que está a un nivel cuatro veces inferior, a la dimensión menor del cimiento |  | 1 | 1 | 1 | 1
|  | ¿A qué tipo de herramientas se aplica la norma UNE 60900? | Herramientas manuales en general | Herramientas eléctricas de uso doméstico | Herramientas aisladas para trabajar en tensión | Herramientas industriales de corte y perforación |  |  |  |  | Herramientas aisladas para trabajar en tensión |  | 1 | 1 | 1 | 1
|  | ¿A qué velocidad circulará el agua por una manguera de 45 mm de diámetro si el caudal es de 400 l.p.m.? | 2,2 m/s. | 3,2 m/s. | 4,2 m/s. | 5,2 m/s. |  |  |  |  | 4,2 m/s. |  | 1 | 1 | 1 | 1
|  | ¿A qué velocidad teórica saldrá el agua de un depósito cuando el nivel se encuentra situado a 3 m por encima del orificio? | 5,6 m/s. | 6,8 m/s. | 7,6 m/s. | 8,1 m/s. |  |  |  |  | 7,6 m/s. |  | 1 | 1 | 1 | 1
|  | ¿al sistema de apeos de arcos y bóvedas se denomina? | embovedado | remarcado | palomilla | cimbra |  |  |  |  | cimbra |  | 1 | 1 | 1 | 1
|  | ¿Cada cuanto tiempo hay que verificar los guantes eléctricos de baja tensión que cumple la normativa UNE-ENE 6090 y son de uso habitual? | mensualmente | trimestralmente | semestralmente | anualmente |  |  |  |  | semestralmente |  | 1 | 1 | 1 | 1
|  | ¿Cada cuanto tiempo hay que verificar los guantes eléctricos de baja tensión que cumple la normativa UNE-ENE 6090 y son de uso ocasional almacenados bajo condiciones adecuadas? | mensualmente | trimestralmente | semestralmente | anualmente |  |  |  |  | anualmente |  | 1 | 1 | 1 | 1
|  | ¿Cómo condicionarán los siguientes elementos, la inflamabilidad de la madera? | subiendo la inflamabilidad con, puestos como terneros y resinas | bajando la inflamabilidad con, compuestos como terneros y resinas | bajando la inflamabilidad con elementos minerales | subiendo la inflamabilidad con compuestos como asbestos |  |  |  |  | subiendo la inflamabilidad con, puestos como terneros y resinas |  | 1 | 1 | 1 | 1
|  | ¿cómo actúan los cabestrantes manuales? | como una palanca de primer género o primera clase | como una palanca de segundo genero o segunda clase | como una palanca de tercer género o tercera clase | ninguna es correcta |  |  |  |  | como una palanca de primer género o primera clase |  | 1 | 1 | 1 | 1
|  | ¿cómo definirías la utilización de guantes eléctricos para baja tensión, encima de otros tipos de guantes protectores? | incorrect | conveniente. | correcta solo con guantes protección térmica | correcta solo con guantes protección mecánic |  |  |  |  | conveniente. |  | 1 | 1 | 1 | 1
|  | ¿Cómo se clasifican los guantes dieléctricos de alta tensión según su nivel de protección? | Tipo A, B, C | Clase 1, 2, 3, 4 | Grado I, II, III | Categoría I, II, III |  |  |  |  | Clase 1, 2, 3, 4 |  | 1 | 1 | 1 | 1
|  | ¿Cómo se conecta un amperímetro en un circuito para medir la corriente eléctrica? | En paralelo. | En serie. | En derivación. | En circuito cerrado. |  |  |  |  | En serie. |  | 1 | 1 | 1 | 1
|  | ¿Cómo se define la intensidad de corriente eléctrica? | La cantidad de carga eléctrica que pasa a través de un conductor en un segundo. | La diferencia de potencial eléctrico entre dos puntos de un conductor. | La resistencia de un material al paso de corriente eléctric | La cantidad de energía eléctrica consumida por unidad de tiempo |  |  |  |  | La cantidad de carga eléctrica que pasa a través de un conductor en un segundo. |  | 1 | 1 | 1 | 1
|  | ¿Cómo se denomina a la rama de la mecánica que se ocupa del estudio de los fluidos incompresibles? | Neumática. | Hidrostática. | Hidráulica. | De ningún modo. |  |  |  |  | Hidráulica. |  | 1 | 1 | 1 | 1
|  | ¿Cómo se denomina a la relación que existe entre la masa de un cuerpo y su volumen? | Viscosidad. | Peso específico. | Presión. | Densidad. |  |  |  |  | Densidad. |  | 1 | 1 | 1 | 1
|  | ¿Cómo se identifican los guantes dieléctricos de alta tensión según su clasificación? | Mediante etiquetas de colores | A través de códigos de barras | Por el nombre del fabricante | Por el país de origen |  |  |  |  | Mediante etiquetas de colores |  | 1 | 1 | 1 | 1
|  | ¿cómo se llaman los elementos sensibles a la radiación infrarroja de un detector de una cámara térmica? | bolómetros | fotómetros | ansómetros | pirómetros |  |  |  |  | bolómetros |  | 1 | 1 | 1 | 1
|  | ¿Cómo se reparte la fuerza en los émbolos de un cilindro hidráulica de doble acción de dos émbolos como norma general? | el 1 tramo es de mayor fuerza siendo tres veces más que la del segundo tramo. | el 1 tramo es de mayor fuerza siendo cuatro veces más que la del segundo tramo. | el 1 tramo es de mayor fuerza siendo una vez y media más que la del segundo tramo. | el 1 tramo es de mayor fuerza siendo el doble que la del segundo tramo. |  |  |  |  | el 1 tramo es de mayor fuerza siendo el doble que la del segundo tramo. |  | 1 | 1 | 1 | 1
|  | ¿Cómo son los discos de corte en comparación con los discos de desbastes de las sierras tronzadoras y radiales? | más finos | más gruesos | iguales | dentados |  |  |  |  | más finos |  | 1 | 1 | 1 | 1
|  | ¿con que nombre se conoce al madero pequeño colocado en posición vertical, para apeos y apuntalamiento que trabaja a compresión? | pie derecho enano | rollizo virotillo | nan | nan |  |  |  |  | pie derecho enano |  | 1 | 1 | 1 | 1
|  | ¿Cuál de las siguiente normas UNE ENE regula las cuerdas dinámicas? | UNE ENE 1891 | UNE ENE 1147 | UNE ENE 892 | UNE ENE 131 |  |  |  |  | UNE ENE 892 |  | 1 | 1 | 1 | 1
|  | ¿Cuál de las siguiente normas UNE ENE regula las cuerdas semiestáticas? | UNE ENE 1891 | UNE ENE 1147 | UNE ENE 892 | UNE ENE 131 |  |  |  |  | UNE ENE 1891 |  | 1 | 1 | 1 | 1
|  | ¿cuál de las siguiente piezas hace la misma función que un codal (acodalamiento en zanjas), pero es una pieza más corta? | cornijal | marrano | zoquete | palomilla |  |  |  |  | zoquete |  | 1 | 1 | 1 | 1
|  | ¿cual de las siguientes actividad industrial, no tienen una reglamentación especifica de una actividad industrial y de almacenamiento y si tiene que tener un plan de autoprotección conforme al RD 393/2007? | aquellas con una carga ponderada Y corregida de riesgo intrínseco 5 o que presente sustancia peligrosa en cantidades iguales o superior al 40 %. | aquellas con una carga ponderada Y corregida de riesgo intrínseco 6 o que presente sustancia peligrosa en cantidades iguales o superior al 50 %. | aquellas con una carga ponderada Y corregida de riesgo intrínseco 7 o que presente sustancia peligrosa en cantidades iguales o superior al 50 %. | aquellas con una carga ponderada Y corregida de riego intrínseco 8 o que presente sustancia peligrosa en cantidades iguales o superior al 60 %. |  |  |  |  | aquellas con una carga ponderada Y corregida de riego intrínseco 8 o que presente sustancia peligrosa en cantidades iguales o superior al 60 %. |  | 1 | 1 | 1 | 1
|  | ¿Cuál de las siguientes actividades requiere un plan de autoprotección según el RIPCI? | Una pequeña tienda de comestibles. | Una oficina con menos de 10 empleados. | Un centro comercial. | Ninguna de las anteriores. |  |  |  |  | Un centro comercial. |  | 1 | 1 | 1 | 1
|  | ¿Cuál de las siguientes afirmaciones describe mejor la característica de la corriente continua? | Tiene una frecuencia variable | Su valor medio es cero | Su valor instantáneo varía con el tiempo | Fluye en una sola dirección constante |  |  |  |  | Fluye en una sola dirección constante |  | 1 | 1 | 1 | 1
|  | ¿Cuál de las siguientes afirmaciones describe mejor un talud natural en una entibación? | Un talud es una construcción artificialmente para contener el suelo. | ¿Qué tipo de terreno es más propenso a requerir entibaciones durante la construcción? | Terreno rocoso. | Terreno arcilloso. |  |  |  |  | Terreno arcilloso. |  | 1 | 1 | 1 | 1
|  | ¿cuál de las siguientes afirmaciones sobre los focos de iluminación y señalización es correcta? | los focos de corriente continua tiene mayor potencia que los de corriente altern | la luz de los focos de corriente continua es más intensa que los de corriente altern | los focos de corriente alterna tiene mayor potencia que los de corriente continú | la potencia y el haz de luz son independientes del tipo de corriente eléctrica |  |  |  |  | los focos de corriente alterna tiene mayor potencia que los de corriente continú |  | 1 | 1 | 1 | 1
|  | ¿Cuál de las siguientes amplitudes en mm de una barra de acero podríamos cortar con una cizalla hidráulica de doble acción, como norma general? | entre 15 y 45 cm | entre 16 y 25cm | entre 15 y 20 cm | entre 16 y 35 cm |  |  |  |  | entre 16 y 25cm |  | 1 | 1 | 1 | 1
|  | ¿Cuál de las siguientes áreas de conocimiento no forma parte de la cualificación profesional SEA 129_2? | Control de incendios | Diseño de edificios resistentes a incendios | Control de emergencias | Salvamento de vidas en peligro |  |  |  |  | Diseño de edificios resistentes a incendios | El diseño de edificios resistentes a incendios no es parte de la cualificación profesional SEA 129_2, que se enfoca en operaciones de salvamento y control de emergencias. | 1 | 1 | 1 | 1
|  | ¿Cuál de las siguientes áreas NO es regulada por el CTE? | Seguridad en caso de incendio. | Eficiencia energétic | Accesibilida | Decoración interior. |  |  |  |  | Decoración interior. |  | 1 | 1 | 1 | 1
|  | ¿cuál de las siguientes bombas, no puede utilizarse, para la aspiración de sustancias peligrosas? | bomba de membrana | bomba de barril | bomba peristáltica | hidroyector |  |  |  |  | hidroyector |  | 1 | 1 | 1 | 1
|  | ¿Cuál de las siguientes características, no es una ventaja del sistema CORE, con respecto al sistema tradicional de doble manguera con entrada y retorno en los equipos hidráulicos? | su manguera única permite reducir el peso del latiguillo hidráulico hasta en un 60% | su manguera única permite reducir el peso del latiguillo hidráulico hasta en un 40% | no es preciso parar el motor para la desconexión de los latiguillos hidráulicos | los conectores hembra que van en la bomba permiten girar 360¬¨‚Ñ¢ alrededor de su eje. |  |  |  |  | su manguera única permite reducir el peso del latiguillo hidráulico hasta en un 60% |  | 1 | 1 | 1 | 1
|  | ¿Cuál de las siguientes cusas se ajustan mas a la definición de lixiviación? | flotabilidad | presión | estabilidad estructural | pedidas de propiedades químicas |  |  |  |  | estabilidad estructural |  | 1 | 1 | 1 | 1
|  | ¿cuál de las siguientes diferencias entre las protecciones de cuerdas que dispone el consorcio bomberos de Cádiz, NO es correcta? | el protec es más ligero que el Caterpillar y más ancho. | el Caterpillar es para trabajos en cuera parada y protec cuerda en movimiento | el protec Caterpillar es más ligero que el protec y más ancho. | el protec es para trabajos en cuera parada y Caterpillar cuerda en movimiento |  |  |  |  | el protec es para trabajos en cuera parada y Caterpillar cuerda en movimiento |  | 1 | 1 | 1 | 1
|  | ¿cuál de las siguientes diferencias entre los mosquetones y maillones que dispone el consorcio bomberos de Cádiz, NO es correcta? | el mosquetón tiene gatillo y el maillon cierre de rosca | la zona más débil de ambos es el cierre | ambos tiene un eje mayor esta es la parte más larga y resistente. | todas son correctas |  |  |  |  | la zona más débil de ambos es el cierre |  | 1 | 1 | 1 | 1
|  | ¿Cuál de las siguientes es equivalente a 1 bar de presión? | 100 Pa. | 1.000 Pa. | 10.000 Pa. | 100.000 Pa. |  |  |  |  | 100.000 Pa. |  | 1 | 1 | 1 | 1
|  | ¿Cuál de las siguientes es una característica de las ondas longitudinales? | Las partículas del medio se mueven perpendicularmente a la dirección de la ond | Se propagan solo en medios sólidos. | Las partículas del medio se mueven en la misma dirección que la ond | nan |  |  |  |  | Las partículas del medio se mueven perpendicularmente a la dirección de la ond |  | 1 | 1 | 1 | 1
|  | ¿Cuál de las siguientes es una característica de las ondas transversales? | Se propagan solo en medios sólidos. | Se propagan en medios sólidos, líquidos y gaseosos. | Las partículas del medio se mueven en la misma dirección que la ond | nan |  |  |  |  | Se propagan solo en medios sólidos. |  | 1 | 1 | 1 | 1
|  | ¿Cuál de las siguientes herramientas pertenece a los equipos de trabajo en caliente? | Generador eléctrico | Extintor | Corte por plasma | Manguera contra incendios |  |  |  |  | Corte por plasma | El corte por plasma es una herramienta de trabajo en caliente, mencionada como tal en el texto, junto con otras como el oxicorte. | 1 | 1 | 1 | 1
|  | ¿cuál de las siguientes manifestaciones no se considera un síntoma de lesión o desorden en la edificación? | deformaciones | disgregaciones | desagregaciones | lixiviaciones |  |  |  |  | lixiviaciones |  | 1 | 1 | 1 | 1
|  | ¿cuál de las siguientes opciones sobre duración de la cuerda es correcta? | duración estimada con uso esporádico 5 años, reducido en uso intensivo a 1- 2 años | duración estimada con uso esporádico 10 años, reducido en uso intensivo a 2 años | duración estimada con uso esporádico 5 años, reducido en uso intensivo a 3 años | duración estimada con uso esporádico10 años, reducido en uso intensivo a 5 años |  |  |  |  | duración estimada con uso esporádico 5 años, reducido en uso intensivo a 1- 2 años |  | 1 | 1 | 1 | 1
|  | ¿Cuál de las siguientes partes del generador eléctrico, está hecha de alambre de cobre o aluminio enrollado alrededor de un núcleo de hierro dulce? | Estator | Rotor | Colector | Excitador |  |  |  |  | Estator |  | 1 | 1 | 1 | 1
|  | ¿Cuál de las siguientes rangos de longitud en mm corresponde con los cilindros separadores hidráulica de doble acción, como norma general? | entre 59,6 y 1.50 cm | entre 59,6 y 1.46 cm | entre 59,6 y 1.28 cm | entre 59,6 y 1,33 cm |  |  |  |  | entre 59,6 y 1,33 cm |  | 1 | 1 | 1 | 1
|  | ¿Cuál de las siguientes representa más presión? | 1 mmHg. | 1 bar. | 1 kg/cm¬≤. | 1 atm. |  |  |  |  | 1 atm. |  | 1 | 1 | 1 | 1
|  | ¿cuál de las siguientes respuestas es correcta en la relación eficacia, tiempo de funcionamiento y cargas nominales de un extintor? | a mayor carga nominal permitidas en kg, mayor eficacia frente al fuego | a mayor carga nominal permitidas en kg, mayor tiempo de funcionamiento | a mayor tiempo de funcionamiento, mayor eficacia frente al fuego | a mayor tiempo de funcionamiento, mayor carga nominal permitidas en kg |  |  |  |  | a mayor tiempo de funcionamiento, mayor eficacia frente al fuego |  | 1 | 1 | 1 | 1
|  | ¿cuál de las siguientes siglas corresponden a un geófono de los utilizados en los cuerpos de bomberos? | TPL | PRL | AEQ | PTV |  |  |  |  | TPL |  | 1 | 1 | 1 | 1
|  | ¿cuál de las siguientes sustancias es consideradas un agente químico asfixiante celular? | amoniaco | cianuro de sodio | fosgeno | tetróxido de osmio |  |  |  |  | cianuro de sodio |  | 1 | 1 | 1 | 1
|  | ¿cuál de las siguientes sustancias es consideradas un agente químico asfixiante e irritante? | clorocripina | cianuro de potasio | cloroacetofenona | cloro |  |  |  |  | cloro |  | 1 | 1 | 1 | 1
|  | ¿cuál de las siguientes sustancias tiene un rango de inflamabilidad más ancho? | hidrogeno | acetileno | monóxido | amoniaco |  |  |  |  | acetileno |  | 1 | 1 | 1 | 1
|  | ¿cuál de las siguientes sustancias tiene un rango de inflamabilidad más estrecho? | gasolina | acetona | etanol | acetileno |  |  |  |  | gasolina |  | 1 | 1 | 1 | 1
|  | ¿cuál de las siguientes sustancias, químico asfixiante e irritante es consideradas más peligrosa por actuar a nivel alveolar causando edema ? | cloro | fosgeno | amoniaco | cloruro de cianógeno |  |  |  |  | fosgeno |  | 1 | 1 | 1 | 1
|  | ¿Cuál de los siguientes caudales es mayor? | 20 dm¬≥/min. | 20 m¬≥/hora. | 20 cm¬≥/s. | Son iguales los tres anteriores. |  |  |  |  | 20 m¬≥/hora. |  | 1 | 1 | 1 | 1
|  | ¿Cuál de los siguientes componentes es esencial en el interior de un amperímetro para medir la corriente eléctrica? | Resistencia variable. | Bobina móvil. | Termistor. | Condensador. |  |  |  |  | Bobina móvil. |  | 1 | 1 | 1 | 1
|  | ¿Cuál de los siguientes componentes no es parte de los generadores estándar mencionados en el texto? | Controlador de velocida | Controlador de velocida | Motor de arranque. | Bují |  |  |  |  | Controlador de velocida | El controlador de velocidad no se menciona como un componente estándar de los generadores en el texto. | 1 | 1 | 1 | 1
|  | ¿Cuál de los siguientes elementos no forma parte de un cabestrante eléctrico? | Tambor | Embrague | Cable de guía | Tren de engranaje |  |  |  |  | Cable de guía |  | 1 | 1 | 1 | 1
|  | ¿cuál de los siguientes elementos NO forma parte del sistema de brazos de una grúa o pluma utilizada en los vehículos de rescate de los servicios de bomberos? | brazo estabilizador. | brazo de elevación | braco de articulación | extensiones hidráulicas |  |  |  |  | brazo estabilizador. |  | 1 | 1 | 1 | 1
|  | ¿Cuál de los siguientes elementos no pertenece a un puntal? | placa de reparto o asiento | collar roscado | tuvo exterior con agujeros | pasador para reglaje |  |  |  |  | tuvo exterior con agujeros |  | 1 | 1 | 1 | 1
|  | ¿cuál de los siguientes espectáculo público y actividades recreativas, celebrado en un espacio cerrado tendrá que tener un plan de autoprotección según la norma 393/2007? | los que tengan una capacidad o a foro superior a 2500 personas. | los que tengan una capacidad o a foro superior a 2000 personas. | los edificios con una altura de evacuación de 9 plantas. | los edificios con una altura de evacuación de 12 plantas. |  |  |  |  | los edificios con una altura de evacuación de 9 plantas. |  | 1 | 1 | 1 | 1
|  | ¿cuál de los siguientes filtros dependientes del medio, se deben desechar después de su uso? | filtros AX (gases y vapores de compuestos orgánicos con punto de ebullición mayor a 65¬¨‚à´) y CO (filtro para monóxido de carbono) | filtros HG (vapores de mercurio) y CO (filtro para monóxido de carbono) | filtros AX (gases y vapores de compuestos orgánicos con punto de ebullición mayor a 65¬¨‚à´) y filtros HG (vapores de mercurio) | filtros HG (vapores de mercurio) y NO (filtro para ‚àö√¨xidos de nitrógeno) |  |  |  |  | filtros AX (gases y vapores de compuestos orgánicos con punto de ebullición mayor a 65¬¨‚à´) y CO (filtro para monóxido de carbono) |  | 1 | 1 | 1 | 1
|  | ¿Cuál de los siguientes gases no es adecuado para el proceso de corte por plasma? | Dióxido de carbono. | Argón. | Hidrógeno. | Dióxido de carbono. |  |  |  |  | Dióxido de carbono. | El dióxido de carbono no es adecuado ya que podría atacar al electrodo o a la pieza a cortar, mientras que otros gases como el aire, argón y nitrógeno son más comunes. | 1 | 1 | 1 | 1
|  | ¿Cuál de los siguientes gases producidos en una combustión, poseen olor a heno húmedo, es irritante y tiene un valor IPVS de 2ppm sin protección? | monóxido de carbono | fosgeno | sulfuro de hidrogeno | dióxido de azufre |  |  |  |  | fosgeno |  | 1 | 1 | 1 | 1
|  | ¿Cuál de los siguientes gases producidos en una combustión, poseen olor penetrante, es irritante y tiene un valor IPVS de 0,16ppm sin protección? | monóxido de carbono | fosgeno | acroleína | dióxido de azufre |  |  |  |  | fosgeno |  | 1 | 1 | 1 | 1
|  | ¿Cuál de los siguientes gases producidos en una combustión, poseen un gran umbral de olor, es irritante y tiene un valor IPVS de 500ppm sin protección? | monóxido de carbono | fosgeno | amoniaco | dióxido de azufre |  |  |  |  | amoniaco |  | 1 | 1 | 1 | 1
|  | ¿Cuál de los siguientes gases producidos en una combustión, poseen un olor a almendras amargas podridos, ocasiona distocia funcional y tiene un valor IPVS de 50ppm sin protección? | sulfuro de hidrogeno | fosgeno | amoniaco | cianuro de hidrogeno |  |  |  |  | cianuro de hidrogeno |  | 1 | 1 | 1 | 1
|  | ¿Cuál de los siguientes gases producidos en una combustión, poseen un olor a huevos podridos, es irritante y tiene un valor IPVS de 300ppm sin protección? | sulfuro de hidrogeno | fosgeno | amoniaco | dióxido de azufre |  |  |  |  | sulfuro de hidrogeno |  | 1 | 1 | 1 | 1
|  | ¿Cuál de los siguientes gases producidos en una combustión, no poseen olor, ni sabor ni irritan y tiene un valor IPVS de 1500ppm sin protección? | monóxido de carbono | amoniaco | sulfuro de hidrogeno | dióxido de azufre |  |  |  |  | monóxido de carbono |  | 1 | 1 | 1 | 1
|  | ¿Cuál de los siguientes gases producidos en una combustión, no poseen olor, ni sabor ni irritan y tiene un valor IPVS de 50000ppm sin protección? | monóxido de carbono | amoniaco | nan | dióxido de carbono |  |  |  |  | dióxido de carbono |  | 1 | 1 | 1 | 1
|  | ¿cuál de los siguientes gases, generados por la combustión son peligro, por lo que no debemos arrancar motores que funcionen con gasoil o gasolina en recintos cerrados con baja y/o si ventilación? | El¬¨‚Ä†Monóxido de Carbono, ¬¨‚Ä†El Benceno, óxidos de nitrógeno y El¬¨‚Ä†Plomo en los aditivos. | El¬¨‚Ä†Monóxido de Carbono, ¬¨‚Ä†El helio, óxidos de nitrógeno y El¬¨‚Ä†Plomo en los aditivos. | El¬¨‚Ä†Monóxido de Carbono, ¬¨‚Ä†el argón, óxidos de nitrógeno y El¬¨‚Ä†Plomo en los aditivos. | El¬¨‚Ä†Monóxido de Carbono, ¬¨‚Ä†El Benceno, óxidos de nitrógeno y el dióxido de azufre. |  |  |  |  | El¬¨‚Ä†Monóxido de Carbono, ¬¨‚Ä†El Benceno, óxidos de nitrógeno y El¬¨‚Ä†Plomo en los aditivos. |  | 1 | 1 | 1 | 1
|  | ¿cuál de los siguientes materiales es mejore vitar cortar con una tenaza? tornillos, tuercas, tubos, cables y objetos pequeños en general. | para que se emplea la escuadra en apeos y apuntalamiento: | para comprobar ángulos rectos y trazar líneas perpendiculares a 25¬¨‚à´, con respecto al canto de la pieza | para comprobar ángulos rectos y trazar líneas perpendiculares a 45¬¨‚à´, con respecto a la testa de la pieza | para comprobar ángulos rectos y trazar líneas perpendiculares a 45¬¨‚à´, con respecto al canto de la pieza |  |  |  |  | para comprobar ángulos rectos y trazar líneas perpendiculares a 45¬¨‚à´, con respecto al canto de la pieza |  | 1 | 1 | 1 | 1
|  | ¿cual de los siguientes materiales, no pertenece o no son componentes de una bomba perlática? | mangueras DN 50 | mangueras semirrígidas | mangueras planas | todos son componentes o pueden usarse en una bomba peristáltica |  |  |  |  | mangueras DN 50 |  | 1 | 1 | 1 | 1
|  | ¿Cuál de los siguientes materiales, no son recomendables cortarlos con las herramientas hidráulicas de doble acción? | bisagras de puertas de acero dulce. | barras de dirección de aleación de acero, con bajo porcentaje de carbono | pedales de aleaciones de acero alta en carbono | bisagras de acero con menos del 1% de carbono. |  |  |  |  | pedales de aleaciones de acero alta en carbono |  | 1 | 1 | 1 | 1
|  | ¿Cuál de los siguientes nudos se utilizaría para las siguientes funciones, encordamiento, anclaje y unión? | ballestrinque | marchard | nudo de ocho | nudo de siete |  |  |  |  | nudo de ocho |  | 1 | 1 | 1 | 1
|  | ¿Cuál de los siguientes tipos en un forjado multidireccional? | forjado reticulares aligerados de casetones | forjado reticulares prefabricados | lozas macizas | forjado de viguetas y bovedillas |  |  |  |  | lozas macizas |  | 1 | 1 | 1 | 1
|  | ¿Cuál era la autonomía del casco Vajen-Bader que utilizó Billy West? | 10 minutos | 5 minutos | 15 minutos | 7 minutos |  |  |  |  | 5 minutos | El casco Vajen-Bader proporcionaba una autonomía de aire de 5 minutos a través de un pequeño cilindro de aire presurizado. | 1 | 1 | 1 | 1
|  | ¿Cuál es el ámbito de aplicación de la norma UNE 60832? | Herramientas manuales en general | Herramientas eléctricas para uso doméstico | Herramientas aisladas para trabajos en tensión | Herramientas neumáticas para la industria automotriz |  |  |  |  | Herramientas aisladas para trabajos en tensión |  | 1 | 1 | 1 | 1
|  | ¿Cuál es el color más comúnmente asociado con los guantes dieléctricos de alta tensión? | Azul | Rojo | Amarillo | Verde |  |  |  |  | Verde |  | 1 | 1 | 1 | 1
|  | ¿Cuál es el diámetro y la longitud más habitual en un rollizo para elevar y establecer las líneas aéreas, eléctricas y de telefonía? | de 10 a 30 cm de diámetro y de 3 a 5 metros de longitud | de 10 a 30 cm de diámetro y de 4 a 8 metros de longitud | de 15 a 35 cm de diámetro y de 4 a 8 metros de longitud | de 15 a 35 cm de diámetro y de 3 a 5 metros de longitud |  |  |  |  | de 15 a 35 cm de diámetro y de 4 a 8 metros de longitud |  | 1 | 1 | 1 | 1
|  | ¿Cuál es el intervalo de voltaje máximo de uso para los guantes dieléctricos de Clase 3? | 1000V - 7500V | 17000V - 20000V | 26500V - 30000V | 36000V - 40000V |  |  |  |  | 26500V - 30000V |  | 1 | 1 | 1 | 1
|  | ¿Cuál es el nivel de voltaje máximo de uso para los guantes dieléctricos de Clase 0? | 500V | 1000V | 7500V | 17000V |  |  |  |  | 1000V |  | 1 | 1 | 1 | 1
|  | ¿Cuál es el objetivo de los sistemas de detección de incendios según el RIPCI? | Extinguir automáticamente cualquier fuego detectado. | Alertar a los ocupantes del edificio sobre la presencia de un incendio. | Proporcionar iluminación de emergenci | Todas las anteriores. |  |  |  |  | Alertar a los ocupantes del edificio sobre la presencia de un incendio. |  | 1 | 1 | 1 | 1
|  | ¿Cuál es el objetivo del capítulo expuesto en el texto? | Exponer las características de los equipos de salvamento | Describir las intervenciones de los bomberos | Explicar el uso y mantenimiento de herramientas de salvamento | Hablar sobre incendios en España |  |  |  |  | Explicar el uso y mantenimiento de herramientas de salvamento | El capítulo se centra en describir las características técnicas, uso y mantenimiento de equipos de salvamento, no en incendios o intervenciones en general. | 1 | 1 | 1 | 1
|  | ¿Cuál es el objetivo principal de la norma UNE 60900? | Establecer requisitos para la gestión de residuos eléctricos | Especificar los requisitos de seguridad para herramientas aisladas para trabajar en tensión | Definir los estándares de eficiencia energética para electrodomésticos | Establecer procedimientos de emergencia en caso de accidentes eléctricos |  |  |  |  | Especificar los requisitos de seguridad para herramientas aisladas para trabajar en tensión |  | 1 | 1 | 1 | 1
|  | ¿Cuál es el objetivo principal de la parte del CTE dedicada a la eficiencia energética? | Garantizar el confort térmico en los edificios. | Reducir el consumo de energía y las emisiones de CO2. | Establecer normas para la iluminación natural. | Todas las anteriores. |  |  |  |  | Reducir el consumo de energía y las emisiones de CO2. |  | 1 | 1 | 1 | 1
|  | ¿Cuál es el objetivo principal de las cualificaciones profesionales en el ámbito de los bomberos? | Actualizar constantemente los equipos | Homogeneizar las competencias profesionales mediante formación o experiencia | Crear nuevas normas de seguridad | Reducir el número de bomberos en las operaciones |  |  |  |  | Homogeneizar las competencias profesionales mediante formación o experiencia | Las cualificaciones profesionales buscan homogeneizar las competencias de los bomberos mediante la formación o la experiencia profesional. | 1 | 1 | 1 | 1
|  | ¿Cuál es el objetivo principal del apartado de "Intervención de bomberos" en el Documento Básico de Seguridad en Caso de Incendio? | Establecer los procedimientos para el rescate de personas atrapadas en un incendio. | Definir los requisitos para la accesibilidad de los equipos de bomberos. | Regular el diseño de las unidades de extinción de incendios. | Ninguna de las anteriores. |  |  |  |  | Definir los requisitos para la accesibilidad de los equipos de bomberos. |  | 1 | 1 | 1 | 1
|  | ¿Cuál es el objetivo principal del diseño de una vía de evacuación según el CTE? | Proporcionar una salida segura y rápida para los ocupantes del edificio durante un incendio. | Limitar la propagación del fuego dentro del edificio. | Facilitar el acceso de los bomberos al edificio. | Ninguna de las anteriores. |  |  |  |  | Proporcionar una salida segura y rápida para los ocupantes del edificio durante un incendio. |  | 1 | 1 | 1 | 1
|  | ¿Cuál es el objetivo principal del Reglamento de Protección Contra Incendios (RIPCI)? | Establecer normas para la prevención de incendios en lugares públicos. | Regular la protección contra incendios en edificios y establecimientos industriales. | Fomentar la investigación de incendios. | Todas las anteriores. |  |  |  |  | Regular la protección contra incendios en edificios y establecimientos industriales. |  | 1 | 1 | 1 | 1
|  | ¿Cuál es el objetivo principal del sistema de detección de incendios según el CTE? | Detectar la presencia de humo. | Detectar la presencia de fuego. | Alertar a los ocupantes sobre la presencia de un incendio. | Todas las anteriores. |  |  |  |  | Todas las anteriores. |  | 1 | 1 | 1 | 1
|  | ¿Cuál es el principio de funcionamiento básico de los equipos hidráulicos utilizados en operaciones de salvamento? | Uso de energía eléctrica para generar presión | Generación de presión a través de fluidos hidráulicos | Compresión de aire a alta presión | Utilización de combustibles para generar potencia |  |  |  |  | Generación de presión a través de fluidos hidráulicos | El principio de funcionamiento de los equipos hidráulicos se basa en la generación de presión a través de fluidos hidráulicos, lo que les permite accionar herramientas de corte y separación. | 1 | 1 | 1 | 1
|  | ¿Cuál es el propósito de la parte del CTE que se centra en la seguridad estructural? | Garantizar la estética de los edificios. | Establecer normas para la resistencia al viento. | Regular la seguridad de los usuarios frente a posibles fallos estructurales. | Todas las anteriores. |  |  |  |  | Regular la seguridad de los usuarios frente a posibles fallos estructurales. |  | 1 | 1 | 1 | 1
|  | ¿Cuál es el propósito de las "bocas de incendio equipadas (BIE)" según el CTE? | Proporcionar agua para el riego de jardines en caso de incendio. | Proporcionar una fuente de agua para los servicios de emergencia durante un incendio. | Proporcionar agua para llenar piscinas de emergenci | Ninguna de las anteriores. |  |  |  |  | Ninguna de las anteriores. |  | 1 | 1 | 1 | 1
|  | ¿Cuál es el propósito de las "medidas de autoprotección" según el CTE? | Proteger a los ocupantes del edificio durante un incendio. | Facilitar la intervención de los bomberos en caso de incendio. | Minimizar los daños materiales causados por un incendio. | Todas las anteriores. |  |  |  |  | Todas las anteriores. |  | 1 | 1 | 1 | 1
|  | ¿Cuál es el propósito de las "pruebas de resistencia al fuego" según el CTE? | Determinar si un material es inflamable. | Evaluar la capacidad de un elemento constructivo para resistir el fuego durante un período específico de tiempo. | Medir la temperatura máxima alcanzada durante un incendio. | Ninguna de las anteriores. |  |  |  |  | Evaluar la capacidad de un elemento constructivo para resistir el fuego durante un período específico de tiempo. |  | 1 | 1 | 1 | 1
|  | ¿Cuál es el propósito de las "puertas resistentes al fuego" según el CTE? | Proporcionar una vía de escape segura durante un incendio. | Evitar la propagación del fuego y el humo entre diferentes áreas del edificio. | Mejorar la eficiencia energética del edificio. | Ninguna de las anteriores. |  |  |  |  | Evitar la propagación del fuego y el humo entre diferentes áreas del edificio. |  | 1 | 1 | 1 | 1
|  | ¿Cuál es el propósito de las "válvulas cortafuegos" según el CTE? | Controlar la propagación del fuego y el humo a través de conductos de ventilación. | Facilitar la evacuación de personas durante un incendio. | Proporcionar acceso a los sistemas de extinción de incendios. | Ninguna de las anteriores. |  |  |  |  | Controlar la propagación del fuego y el humo a través de conductos de ventilación. |  | 1 | 1 | 1 | 1
|  | ¿Cuál es el propósito de las "zonas de refugio" en un edificio según el CTE? | Proporcionar áreas seguras donde los ocupantes puedan refugiarse durante un incendio. | Almacenar equipos de extinción de incendios. | Facilitar el acceso de los bomberos al edificio. | Ninguna de las anteriores. |  |  |  |  | Proporcionar áreas seguras donde los ocupantes puedan refugiarse durante un incendio. |  | 1 | 1 | 1 | 1
|  | ¿Cuál es el propósito de las vías de evacuación según el RIPCI? | Proporcionar un acceso fácil para los bomberos. | Facilitar la evacuación segura de personas en caso de incendio. | Almacenar equipos de extinción de incendios. | Ninguna de las anteriores. |  |  |  |  | Facilitar la evacuación segura de personas en caso de incendio. |  | 1 | 1 | 1 | 1
|  | ¿Cuál es el propósito de los "accesos para bomberos" según el CTE? | Facilitar la entrada de bomberos al edificio durante un incendio. | Proporcionar acceso a los equipos de extinción de incendios. | Mejorar la accesibilidad del edificio para personas con movilidad reducid | Ninguna de las anteriores. |  |  |  |  | Facilitar la entrada de bomberos al edificio durante un incendio. |  | 1 | 1 | 1 | 1
|  | ¿Cuál es el propósito de los "extintores portátiles" según el CTE? | Proporcionar agua para la extinción manual de incendios. | Proporcionar un medio rápido y efectivo para extinguir incendios en su etapa inicial. | Proporcionar aire fresco en áreas afectadas por el humo. | Ninguna de las anteriores. |  |  |  |  | Proporcionar un medio rápido y efectivo para extinguir incendios en su etapa inicial. |  | 1 | 1 | 1 | 1
|  | ¿Cuál es el propósito de los "materiales de construcción ignífugos" según el CTE? | Proporcionar aislamiento térmico en el edificio. | Resistir el fuego y prevenir la propagación de incendios. | Mejorar la estética del edificio. | Ninguna de las anteriores. |  |  |  |  | Resistir el fuego y prevenir la propagación de incendios. |  | 1 | 1 | 1 | 1
|  | ¿Cuál es el propósito de los "muros cortafuegos" según el CTE? | Facilitar la evacuación de personas durante un incendio. | Proporcionar aislamiento térmico en el edificio. | Dividir el espacio en compartimentos para evitar la propagación del fuego. | Ninguna de las anteriores. |  |  |  |  | Dividir el espacio en compartimentos para evitar la propagación del fuego. |  | 1 | 1 | 1 | 1
|  | ¿Cuál es el propósito de los "rociadores automáticos" según el CTE? | Detectar incendios y activar una alarm | Controlar la propagación del fuego en un edificio durante un incendio. | Proporcionar agua para la extinción manual de incendios. | Ninguna de las anteriores. |  |  |  |  | Controlar la propagación del fuego en un edificio durante un incendio. |  | 1 | 1 | 1 | 1
|  | ¿Cuál es el propósito de los "sectores de incendio" según el CTE? | Dividir un edificio en zonas para facilitar la evacuación. | Limitar la propagación del fuego y el humo en un edificio. | Proporcionar un espacio seguro para la intervención de los bomberos. | Ninguna de las anteriores. |  |  |  |  | Limitar la propagación del fuego y el humo en un edificio. |  | 1 | 1 | 1 | 1
|  | ¿Cuál es el propósito de los "sistemas de control de humos" en un edificio según el CTE? | Limitar la propagación del humo en caso de incendio. | Proporcionar ventilación natural en el edificio. | Extinguir incendios automáticamente. | Ninguna de las anteriores. |  |  |  |  | Limitar la propagación del humo en caso de incendio. |  | 1 | 1 | 1 | 1
|  | ¿Cuál es el propósito de los "sistemas de detección y alarma de incendios" según el CTE? | Detectar la presencia de humo y activar una alarm | Proporcionar iluminación de emergenci | Facilitar la intervención de los bomberos. | Ninguna de las anteriores. |  |  |  |  | Detectar la presencia de humo y activar una alarm |  | 1 | 1 | 1 | 1
|  | ¿Cuál es el propósito del Documento Básico de Ahorro de Energía del CTE? | Establecer requisitos para la eficiencia energética en los edificios. | Regular la calidad del aire interior en los edificios. | Definir los procedimientos para la inspección técnica de edificios. | Ninguna de las anteriores. |  |  |  |  | Establecer requisitos para la eficiencia energética en los edificios. |  | 1 | 1 | 1 | 1
|  | ¿Cuál es el propósito del mecanismo de torsión presente en algunos amperímetros? | Controlar la temperatura intern | Alinear la bobina móvil en el campo magnético. | Ajustar el rango de medición. | Proteger contra sobrecargas eléctricas. |  |  |  |  | Ajustar el rango de medición. |  | 1 | 1 | 1 | 1
|  | ¿Cuál es el propósito final de la norma UNE 60900? | Incrementar la eficiencia energética de las herramientas eléctricas | Garantizar la seguridad de los trabajadores que utilizan herramientas aisladas | Reducir los costos de producción de herramientas eléctricas | Establecer estándares de calidad para la fabricación de herramientas industriales. |  |  |  |  | Garantizar la seguridad de los trabajadores que utilizan herramientas aisladas |  | 1 | 1 | 1 | 1
|  | ¿Cuál es el propósito principal de exponer las características técnicas de los equipos y herramientas de salvamento en el capítulo? | Describir el funcionamiento de las herramientas | Comparar diferentes equipos | Explicar las condiciones de uso y mantenimiento de las herramientas de salvamento | Exponer las estadísticas de intervenciones |  |  |  |  | Explicar las condiciones de uso y mantenimiento de las herramientas de salvamento | El capítulo busca explicar las características técnicas, el uso y mantenimiento adecuado de los equipos de salvamento. | 1 | 1 | 1 | 1
|  | ¿Cuál es el propósito principal de la "señalización de evacuación" según el CTE? | Indicar las salidas de emergencia y las rutas de evacuación. | Proporcionar instrucciones sobre cómo usar los extintores de incendios. | Alertar sobre la presencia de fuego o humo en el edificio. | Ninguna de las anteriores. |  |  |  |  | Indicar las salidas de emergencia y las rutas de evacuación. |  | 1 | 1 | 1 | 1
|  | ¿Cuál es el propósito principal de los planes de autoprotección según el RIPCI? | Garantizar la seguridad de los trabajadores en el lugar de trabajo. | Prevenir incendios en edificios residenciales. | Establecer medidas para la evacuación y actuación en caso de incendio. | Ninguna de las anteriores. |  |  |  |  | Establecer medidas para la evacuación y actuación en caso de incendio. |  | 1 | 1 | 1 | 1
|  | ¿Cuál es el propósito principal de una polea en sistemas de rescate con cuerdas? | Conectar la cuerda al anclaje | Asegurar la cuerda durante el descenso | Reducir la fricción para facilitar el movimiento de la cuerda | Distribuir la carga entre varios puntos de anclaje |  |  |  |  | Reducir la fricción para facilitar el movimiento de la cuerda | La polea reduce la fricción en el sistema de cuerdas, facilitando el movimiento de la cuerda en operaciones de rescate, lo que mejora la eficiencia del sistem | 1 | 1 | 1 | 1
|  | ¿Cuál es el propósito principal del Código Técnico de la Edificación? | Regular la seguridad estructural de los edificios. | Establecer normas estéticas para la construcción. | Promover la sostenibilidad en la edificación. | Todas las anteriores. |  |  |  |  | Regular la seguridad estructural de los edificios. |  | 1 | 1 | 1 | 1
|  | ¿Cuál es el propósito principal del Documento Básico de Seguridad en Caso de Incendio del CTE? | Establecer normas para la prevención de incendios en edificios. | Regular los procedimientos de evacuación en caso de incendio. | Definir requisitos para la protección contra incendios en la construcción de edificios. | Todas las anteriores. |  |  |  |  | Todas las anteriores. |  | 1 | 1 | 1 | 1
|  | ¿Cuál es el uso principal de los generadores eléctricos en las operaciones de salvamento? | Cargar dispositivos móviles | Suministrar energía a herramientas y equipos eléctricos | Iluminar áreas remotas | Producir energía de emergencia |  |  |  |  | Suministrar energía a herramientas y equipos eléctricos | Los generadores eléctricos se usan principalmente para suministrar energía a equipos eléctricos esenciales en operaciones de salvamento. | 1 | 1 | 1 | 1
|  | ¿Cuál es el voltaje nominal de los generadores eléctricos utilizados para alimentar herramientas de salvamento, según el capítulo? | 230 V | 110 V | 400 V | 12 V |  |  |  |  | 230 V | Los generadores eléctricos mencionados tienen una tensión nominal de 230 V, lo que los hace adecuados para alimentar las herramientas de salvamento. | 1 | 1 | 1 | 1
|  | ¿Cuál es la altura máxima a la que se permite instalar señalización de evacuación en un edificio según el CTE? | 1 metro del suelo. | 1,5 metros del suelo. | 2 metros del suelo. | No hay restricción de altur |  |  |  |  | 2 metros del suelo. |  | 1 | 1 | 1 | 1
|  | ¿Cuál es la altura máxima que puede tener un edificio de uso residencial publico sin la necesidad de instalar sistemas automáticos de extinción de incendios según el CTE? | 18 metros. | 28 metros. | 50 metros. | No existe una altura máxima definid |  |  |  |  | 28 metros. |  | 1 | 1 | 1 | 1
|  | ¿Cuál es la clasificación de los guantes dieléctricos de alta tensión recomendada para trabajar en sistemas de 26,500V? | Clase 1 | Clase 2 | Clase 3 | Clase 4 |  |  |  |  | Clase 3 |  | 1 | 1 | 1 | 1
|  | ¿Cuál es la clasificación de voltaje más común para los guantes dieléctricos de alta tensión? | 1000V | 5000V | 10,000V | 15,000V |  |  |  |  | 10,000V |  | 1 | 1 | 1 | 1
|  | ¿Cuál es la clasificación más baja de los guantes dieléctricos de alta tensión? | Tipo A | Clase 1 | Grado III | Categoría I |  |  |  |  | Clase 1 |  | 1 | 1 | 1 | 1
|  | ¿Cuál es la diferencia principal entre los guantes dieléctricos de Clase 1 y Clase 2? | El color del guante | El nivel de grosor del material | El intervalo de voltaje máximo de uso | La duración de la prueba eléctrica |  |  |  |  | El intervalo de voltaje máximo de uso |  | 1 | 1 | 1 | 1
|  | ¿Cuál es la dirección del flujo de electrones en un circuito de corriente continua? | Desde el terminal negativo al positivo | Desde el terminal positivo al negativo | En ambas direcciones simultáneamente | En dirección opuesta al flujo de corriente |  |  |  |  | Desde el terminal positivo al negativo |  | 1 | 1 | 1 | 1
|  | ¿Cuál es la duración de un plan de autoprotección en virtud del RD 393 /3007 de 23 de marzo? | 5 años | 2 años | 3 años | indeterminada |  |  |  |  | indeterminada |  | 1 | 1 | 1 | 1
|  | ¿Cuál es la duración mínima requerida para el mantenimiento de registros de inspecciones periódicas de los equipos de protección contra incendios según el RIPCI? | 1 año. | 3 años. | 5 años. | 10 años. |  |  |  |  | 5 años. |  | 1 | 1 | 1 | 1
|  | ¿Cuál es la fórmula que relaciona la intensidad de corriente eléctrica, la diferencia de potencial eléctrico y la resistencia en un circuito eléctrico según la ley de Ohm? | I = R/V | V = IR | R = IV | P = IV |  |  |  |  | P = IV |  | 1 | 1 | 1 | 1
|  | ¿Cuál es la frecuencia recomendada para la prueba eléctrica de los guantes dieléctricos? | Cada 2 años | Cada 5 años | Cada 10 años | Cada 20 años |  |  |  |  | Cada 5 años |  | 1 | 1 | 1 | 1
|  | ¿Cuál es la función de las vías de evacuación según el CTE? | Proporcionar acceso a los servicios de emergenci | Facilitar la evacuación segura de personas durante un incendio. | Permitir el acceso a los sistemas de extinción de incendios. | Ninguna de las anteriores. |  |  |  |  | Facilitar la evacuación segura de personas durante un incendio. |  | 1 | 1 | 1 | 1
|  | ¿Cuál es la función de los "sistemas de control de humos" según el CTE? | Extinguir incendios automáticamente. | Limitar la propagación del humo en un edificio durante un incendio. | Proporcionar ventilación natural en el edificio. | Ninguna de las anteriores. |  |  |  |  | Limitar la propagación del humo en un edificio durante un incendio. |  | 1 | 1 | 1 | 1
|  | ¿Cuál es la función de los generadores eléctricos en las operaciones de salvamento? | Generar energía independiente para los equipos de intervención. | Crear conexiones eléctricas a larga distanci | Almacenar combustible para el uso en emergencias. | Apagar incendios mediante energía eléctric |  |  |  |  | Generar energía independiente para los equipos de intervención. |  | 1 | 1 | 1 | 1
|  | ¿Cuál es la función del Documento Básico de Seguridad en Caso de Incendio? | Establecer las normas de seguridad en caso de incendio para viviendas. | Proporcionar criterios para la evacuación de edificios. | Definir los requisitos mínimos de protección contra incendios en los edificios. | Regular el diseño de sistemas de detección de incendios. |  |  |  |  | Definir los requisitos mínimos de protección contra incendios en los edificios. |  | 1 | 1 | 1 | 1
|  | ¿Cuál es la función del motor de combustión interna en un grupo electrógeno? | Generar electricida | Regular la tensión eléctric | Convertir la energía mecánica en energía eléctric | Proporcionar la potencia mecánica necesaria para hacer funcionar el alternador. |  |  |  |  | Proporcionar la potencia mecánica necesaria para hacer funcionar el alternador. |  | 1 | 1 | 1 | 1
|  | ¿Cuál es la función principal de la motosierra en las operaciones de salvamento? | Cortar madera en áreas forestales | Cortar árboles caídos o escombros para liberar áreas | Taladrar superficies duras | Ampliar la zona de rescate |  |  |  |  | Cortar árboles caídos o escombros para liberar áreas | La motosierra se usa para cortar rápidamente árboles caídos o escombros, facilitando el acceso a zonas de rescate. | 1 | 1 | 1 | 1
|  | ¿Cuál es la función principal de las "puertas cortafuegos" según el CTE? | Evitar la propagación del fuego y el humo entre diferentes áreas de un edificio. | Facilitar la entrada y salida de personas durante un incendio. | Proporcionar aislamiento térmico en el edificio. | Ninguna de las anteriores. |  |  |  |  | Evitar la propagación del fuego y el humo entre diferentes áreas de un edificio. |  | 1 | 1 | 1 | 1
|  | ¿Cuál es la función principal de los "sistemas de control de humos" según el CTE? | Proporcionar iluminación de emergencia durante un incendio. | Limitar la propagación del humo dentro del edificio durante un incendio. | Extinguir incendios de manera automátic | Ninguna de las anteriores. |  |  |  |  | Limitar la propagación del humo dentro del edificio durante un incendio. |  | 1 | 1 | 1 | 1
|  | ¿Cuál es la función principal de los cojines de elevación en operaciones de salvamento? | Extinguir incendios | Abrir puertas de vehículos | Levantar objetos pesados para liberar a las víctimas | Romper cristales |  |  |  |  | Levantar objetos pesados para liberar a las víctimas | Los cojines de elevación se utilizan para levantar objetos pesados, como vehículos, para liberar a las víctimas atrapadas. | 1 | 1 | 1 | 1
|  | ¿Cuál es la función principal de los latiguillos en un equipo hidráulico? | Reducir la presión del fluido | Transportar el fluido hidráulico a alta presión | Aumentar la potencia del fluido | Conectar el equipo a una fuente de energía |  |  |  |  | Transportar el fluido hidráulico a alta presión | Los latiguillos transportan el fluido hidráulico a alta presión desde el grupo de accionamiento hasta las herramientas hidráulicas. | 1 | 1 | 1 | 1
|  | ¿Cuál es la función principal de los sistemas de extinción automática de incendios según el CTE? | Detectar incendios. | Controlar la propagación del fuego. | Extinguir incendios de manera automátic | Todas las anteriores. |  |  |  |  | Extinguir incendios de manera automátic |  | 1 | 1 | 1 | 1
|  | ¿Cuál es la función principal de un puntal telescópico? | Fijar estructuras metálicas | Soportar temporalmente una carga mientras se asegura la estructura | Sujetar elementos a otros mediante presión | Levantar objetos pesados en una operación de rescate |  |  |  |  | Soportar temporalmente una carga mientras se asegura la estructura | El puntal telescópico se utiliza para soportar temporalmente una carga mientras se asegura la estabilidad de la estructur | 1 | 1 | 1 | 1
|  | ¿Cuál es la función principal del regulador de voltaje en un grupo electrógeno? | realizar la conversión de una parte de corriente continua en corriente alterna para alimentar el estator | Regular la tensión eléctric | regular la intensidad eléctrica | Controlar el flujo eléctrico |  |  |  |  | Regular la tensión eléctric | 219 ¿Cuál es la función principal del regulador de voltaje en un grupo electrógeno? | 1 | 1 | 1 | 1
|  | ¿Cuál es la herramienta más adecuada para realizar cortes precisos en madera durante el apeo? | Sierra de mano | Martillo de orejas | Motosierra | Pata de cabra |  |  |  |  | Sierra de mano | La sierra de mano se utiliza para realizar cortes precisos en madera, lo que es esencial en tareas de apeo y apuntalamiento. | 1 | 1 | 1 | 1
|  | ¿Cuál es la principal diferencia entre una fachada ligera y una fachada pesada? | El material utilizado. | El coste de construcción. | La resistencia estructural. | El impacto ambiental. |  |  |  |  | La resistencia estructural. |  | 1 | 1 | 1 | 1
|  | ¿Cuál es la principal función de los arneses utilizados en las operaciones de progresión con cuerdas? | Garantizar la seguridad del usuario al distribuir la carga | Facilitar el descenso rápido de la cuerda | Sujetar herramientas al trabajador | Asegurar que el trabajador tenga movilidad total |  |  |  |  | Garantizar la seguridad del usuario al distribuir la carga | Los arneses están diseñados para distribuir la carga del cuerpo y evitar caídas, garantizando la seguridad del usuario. | 1 | 1 | 1 | 1
|  | ¿Cuál es la principal función de los generadores eléctricos en las operaciones de salvamento? | Proveer iluminación en áreas oscuras | Suministrar energía a los equipos eléctricos | Iniciar los sistemas de ventilación | Controlar el flujo de agua en incendios |  |  |  |  | Suministrar energía a los equipos eléctricos | Los generadores eléctricos son esenciales para suministrar energía a herramientas y equipos eléctricos cuando no hay acceso directo a una fuente de energí | 1 | 1 | 1 | 1
|  | ¿Cuál es la principal ventaja de un circuito en paralelo sobre un circuito en serie? | Mayor resistencia total | Mayor corriente total | Mayor facilidad para agregar o quitar elementos | Mayor voltaje total. |  |  |  |  | Mayor facilidad para agregar o quitar elementos |  | 1 | 1 | 1 | 1
|  | ¿Cuál es la principal ventaja de usar cámaras infrarrojas en operaciones de rescate? | Captar imágenes en alta resolución | Detectar diferencias de temperatura en condiciones de baja visibilidad | Identificar objetos en movimiento | Aumentar la precisión de los geófonos |  |  |  |  | Detectar diferencias de temperatura en condiciones de baja visibilidad | Las cámaras infrarrojas detectan las diferencias de temperatura, lo que es útil para localizar a víctimas en condiciones de baja visibilida | 1 | 1 | 1 | 1
|  | ¿Cuál es la principal ventaja de usar cuerdas semiestáticas en rescates de progresión vertical? | Mayor flexibilidad en movimientos rápidos | Capacidad de absorber impactos fuertes | Reducción del estiramiento durante el uso | Resistencia a la abrasión |  |  |  |  | Reducción del estiramiento durante el uso | Las cuerdas semiestáticas tienen una menor elasticidad, lo que reduce el estiramiento durante el uso, ideal para movimientos controlados en rescates. | 1 | 1 | 1 | 1
|  | ¿Cuál es la relación entre la potencia trifásica y la potencia monofásica en un sistema trifásico balanceado? | La potencia trifásica es el doble de la potencia monofásic | La potencia trifásica es la mitad de la potencia monofásic | La potencia trifásica es tres veces la potencia monofásic | La potencia trifásica es la misma que la potencia monofásic |  |  |  |  | La potencia trifásica es tres veces la potencia monofásic |  | 1 | 1 | 1 | 1
|  | ¿Cuál es la temperatura aproximada que puede alcanzar el plasma durante el corte? | Entre 15,000 y 20,000 voltios. | Entre 1,500 y 2,000 grados Celsius. | Entre 10,000 y 15,000 voltios. | Más de 25,000 grados Celsius. |  |  |  |  | Entre 15,000 y 20,000 voltios. | La temperatura en el corte por plasma se alcanza debido al gas ionizado, y oscila entre 15,000 y 20,000 voltios. | 1 | 1 | 1 | 1
|  | ¿Cuál es la temperatura que alcanza el proceso de corte por plasma? | Más de 30,000 ¬∫ | Alrededor de 15,000 ¬∫ | Menos de 10,000 ¬∫ | No supera los 20,000 ¬∫ |  |  |  |  | Más de 30,000 ¬∫ |  | 1 | 1 | 1 | 1
|  | ¿Cuál es la tensión nominal de los generadores eléctricos mencionados? | 230 V | 110 V | 360 V | 500 V |  |  |  |  | 230 V | Los generadores eléctricos descritos tienen una tensión nominal de 230 V, tal como se menciona en las especificaciones. | 1 | 1 | 1 | 1
|  | ¿Cuál es la unidad de medida de la fuerza electromotriz en el sistema internacional? | Voltios (V) Ohmios (≈í¬©) | Amperios ( Culombios ( | nan | nan |  |  |  |  | Voltios (V) Ohmios (≈í¬©) |  | 1 | 1 | 1 | 1
|  | ¿Cuál es la unidad de medida de la intensidad de corriente eléctrica? | Voltios (V) | Amperios ( | Si se duplica la diferencia de potencial eléctrico en un circuito eléctrico, ¿cómo se verá afectada la intensidad de corriente eléctrica? | Se duplicará |  |  |  |  | Amperios ( |  | 1 | 1 | 1 | 1
|  | ¿Cuál es la ventaja principal de la corriente alterna sobre la corriente continua en la transmisión de energía eléctrica? | Mayor seguridad | Menor costo de los equipos | Menor pérdida de energía | Mayor facilidad de regulación |  |  |  |  | Menor pérdida de energía |  | 1 | 1 | 1 | 1
|  | ¿Cuál es la ventaja principal de la corriente trifásica sobre la corriente monofásica en la transmisión de energía eléctrica? | Mayor seguridad | Mayor capacidad de carga | Mayor facilidad de instalación | Menor costo de los equipos |  |  |  |  | Mayor capacidad de carga |  | 1 | 1 | 1 | 1
|  | ¿Cuál es un ejemplo de una onda longitudinal? | Ondas de luz. | Ondas en una cuerd | Ondas de sonido. | nan |  |  |  |  | Ondas de sonido. |  | 1 | 1 | 1 | 1
|  | ¿Cuál es un ejemplo de una onda transversal? | Ondas de sonido. | Ondas en una cuerd | Ondas sísmicas P. | nan |  |  |  |  | Ondas en una cuerd |  | 1 | 1 | 1 | 1
|  | ¿Cuál es una característica esencial de las botas de protección para bomberos en trabajos en presencia eléctrica? | Suela antideslizante. | Color brillante para alta visibilida | Material transpirable. | Suela de acero. |  |  |  |  | Suela de acero. |  | 1 | 1 | 1 | 1
|  | ¿Cuál es una de las principales causas de sobrecalentamiento en un cabestrante eléctrico durante su uso? | Sobrecarga de peso sobre el cabestrante | Fallo en el sistema de refrigeración | Exposición prolongada al sol | Uso continuo sin descanso |  |  |  |  | Sobrecarga de peso sobre el cabestrante | El sobrecalentamiento en un cabestrante eléctrico ocurre principalmente por exceder su capacidad de carga, lo que aumenta la temperatura de los componentes eléctricos. | 1 | 1 | 1 | 1
|  | ¿Cuál es una de las principales ventajas del corte por plasma en comparación con el oxicorte? | Permite cortar calibres más delgados. | No necesita gafas de protección. | Es más económico. | Permite cortar calibres más delgados. |  |  |  |  | Permite cortar calibres más delgados. | El corte por plasma tiene la ventaja de ser más versátil para cortar metales en calibres delgados, lo cual no es posible con oxicorte. | 1 | 1 | 1 | 1
|  | ¿Cuál es una ventaja clave de utilizar el Tráctel en las operaciones de salvamento? | Funciona con energía eléctrica | Es de fácil transporte debido a su bajo peso | Permite mover objetos pesados en terrenos difíciles sin necesidad de energía | Es el equipo más rápido para rescatar |  |  |  |  | Permite mover objetos pesados en terrenos difíciles sin necesidad de energía | El Tráctel es ideal en operaciones de salvamento ya que, al no requerir energía eléctrica, puede mover objetos pesados en terrenos difíciles. | 1 | 1 | 1 | 1
|  | ¿Cuál es uno de los pasos a seguir antes de arrancar el generador según el manual? | Comprobar que ningún aparato esté conectado a la toma de salid | Conectar una carga mínima al generador. | Llenar completamente el depósito de gasolin | Desactivar el sistema de alerta de aceite. |  |  |  |  | Comprobar que ningún aparato esté conectado a la toma de salid | Es importante asegurarse de que no haya aparatos conectados, ya que el pico de tensión inicial podría dañarlos. | 1 | 1 | 1 | 1
|  | ¿Cuál es uno de los peligros al usar un cabestrante eléctrico sin tomar precauciones adecuadas? | Sobrecarga y sobrecalentamiento del equipo | Destrucción inmediata del cabestrante | Rotura de las cuerdas | Imposibilidad de maniobrar el equipo |  |  |  |  | Sobrecarga y sobrecalentamiento del equipo | La sobrecarga y el sobrecalentamiento pueden ocurrir cuando se exceden los límites de capacidad del cabestrante, lo que puede llevar a fallos graves. | 1 | 1 | 1 | 1
|  | ¿Cuál fue el cambio más significativo en los cuerpos de bomberos con el paso de los años? | Extinguir incendios sin apoyo de equipos especializados | Usar solo agua en los incendios | Ampliar su misión al salvamento en todo tipo de situaciones | Operar únicamente en áreas urbanas |  |  |  |  | Ampliar su misión al salvamento en todo tipo de situaciones | Con el tiempo, los bomberos ampliaron su misión más allá de la extinción de incendios, participando en rescates de todo tipo. | 1 | 1 | 1 | 1
|  | ¿Cuál será la diferencia que soportara dos durmiente, si uno está compuesto por un 1 tablón de 20 x 7 cm y el otro durmiente se compone de dos durmientes unidos con tablones? | un durmiente de 20x 7 cm soportara 46KN, con 2 tablones soportaran unos 20 KN mas, soportaría 66 KN. | un durmiente de 20x 7 cm soportara 26KN, con 2 tablones soportaran unos 20 KN mas, soportaría 46 KN. | un durmiente de 20x 7 cm soportara 46KN, con 2 tablones soportaran unos 40 KN mas, soportaría 86 KN. | un durmiente de 20x 7 cm soportara 16KN, con 2 tablones soportaran unos 20 KN, soportaría 36 KN. |  |  |  |  | un durmiente de 20x 7 cm soportara 46KN, con 2 tablones soportaran unos 20 KN mas, soportaría 66 KN. |  | 1 | 1 | 1 | 1
|  | ¿cuál sería el orden correcto de la velocidad de propagación de las ondas sonoras según los diferentes medios desde la más veloz a la menos veloz? | Madera, acero, hormigón, agua y aire | acero, hormigón, madera, agua y aire | Hormigón, acero, madera, agua y aire | acero, madera, hormigón, agua y aire |  |  |  |  | acero, hormigón, madera, agua y aire |  | 1 | 1 | 1 | 1
|  | ¿Cuál sería el orden correcto de secuencia de construcción de una cuerda de escalada de menos a mayor? | fibras o filamentos, cordones, hilos y finamente tenemos la cuerd | fibras, filamentos, cordones, hilos y finamente tenemos la cuerd | fibras o filamentos, hilos, cordones, y finamente tenemos la cuerd | fibras, filamentos, hilos, cordones, y finamente tenemos la cuerd |  |  |  |  | fibras o filamentos, hilos, cordones, y finamente tenemos la cuerd |  | 1 | 1 | 1 | 1
|  | ¿cuáles de los siguientes son un tipo de cimentación profunda? | Micropilotes | pilotes | pozos | todas son cimentaciones profundas |  |  |  |  | todas son cimentaciones profundas |  | 1 | 1 | 1 | 1
|  | ¿cuáles de los siguientes, son un tipo de cimentación superficial? | zapata aislada | zapata corrida | losa | todas son cimentaciones superficiales |  |  |  |  | todas son cimentaciones superficiales |  | 1 | 1 | 1 | 1
|  | ¿Cuándo debo como mando, dar de baja la cuerda para trabajos de rescate con personas? | Cuando se sufra más de 2 caídas, factor 1. | cuando haya detenido una caída próxima a un factor 2. | cuando haya estado en contacto con producto químico aunque no sean peligrosos | cuando el alma o envoltorio de la cuerda este muy gastada |  |  |  |  | cuando haya detenido una caída próxima a un factor 2. |  | 1 | 1 | 1 | 1
|  | ¿cuándo es más resistente la madera? | completamente seca | con un 15% de humedad | con un 30 % de humedad | con un + de 30% de humedad |  |  |  |  | completamente seca |  | 1 | 1 | 1 | 1
|  | ¿cuando un codal en una entibación podrá trabajar a flexión? | cuando trabajen por mala colocación, a más de 45 grados | cuando trabajen por mala colocación, a más de 25 grados | nunca, si la colocación es menor de 90 grados. | cuando trabajen por mala colocación, con una leve inclinación. |  |  |  |  | cuando trabajen por mala colocación, con una leve inclinación. |  | 1 | 1 | 1 | 1
|  | ¿Cuántas partes conforman el Código Técnico de la Edificación? | 2 partes. | 4 partes. | 6 partes. | 7 partes. |  |  |  |  | 2 partes. |  | 1 | 1 | 1 | 1
|  | ¿Cuántas Unidades de Competencia (U se incluyen en la cualificación profesional mencionada? | Tres | Cinco | Cuatro | Dos |  |  |  |  | Cuatro | La cualificación profesional mencionada en el documento incluye cuatro Unidades de Competencia (U. | 1 | 1 | 1 | 1
|  | ¿Cuánto habremos de reducir el diámetro de una manguera o tubería para que el agua pase a circular al doble de velocidad? | 0,3. | 0,5. | 0,7. | Resulta diferente en cada caso concreto. |  |  |  |  | 0,7. |  | 1 | 1 | 1 | 1
|  | ¿Cuánto tiempo tardaremos en consumir una cisterna de 2,5 m¬≥ si empleamos una manguera de 25 mm que arroja 200 litros por minuto? | 12 minutos y 30 segundos. | 14 minutos y 30 segundos. | 16 minutos y 30 segundos. | 18 minutos y 30 segundos. |  |  |  |  | 12 minutos y 30 segundos. |  | 1 | 1 | 1 | 1
|  | ¿cuántos capas tienen los latiguillos hidráulicos por lo que circula el líquido hidráulico a los equipos de excarcelación? | 4 | 5 | 6 | 8 |  |  |  |  | 6 |  | 1 | 1 | 1 | 1
|  | ¿Cuantos categorías de calzado para bomberos, define la norma UNE ENE 15090:2012? | 4 | 2 | 3 | 5 |  |  |  |  | 2 |  | 1 | 1 | 1 | 1
|  | ¿cuántos niveles de calidad (ME) de la madera hay según la norma UNE ENE 338? | 2 | 4 | 6 | 8 |  |  |  |  | 2 |  | 1 | 1 | 1 | 1
|  | ¿cuántos niveles de seguridad pueden hacer que se detenga una bomba que suministra el líquido hidráulico a los equipos de excarcelación? | 3 | 2 | 1 | 4 |  |  |  |  | 3 |  | 1 | 1 | 1 | 1
|  | ¿Cuantos tipos de calzado para bomberos, define la norma UNE ENE 15090:2012? | 4 | 2 | 3 | 5 |  |  |  |  | 3 |  | 1 | 1 | 1 | 1
|  | ¿de los siguientes compuestos cual sería un catalizador, de la combustión de la celulosa? | barnices intumescentes | compuestos minerales | pinturas intumescentes | vermiculita |  |  |  |  | compuestos minerales |  | 1 | 1 | 1 | 1
|  | ¿De los siguientes equipos, cuál de ellos es un EPI? | un flotador. | un escudo policial | un casco de moto | unas gafas de sol |  |  |  |  | unas gafas de sol |  | 1 | 1 | 1 | 1
|  | ¿De qué material puede estar hecho el portaelectrodos en el corte por plasma, dependiendo del gas? | Titanio o platino. | Aluminio y magnesio. | Tungsteno, hafnio o circonio. | Cobre y zin |  |  |  |  | Tungsteno, hafnio o circonio. | El portaelectrodos puede estar hecho de tungsteno, hafnio o circonio, dependiendo del gas utilizado. | 1 | 1 | 1 | 1
|  | ¿Dentro del material de rescate colectivo tenemos cuerdas y cintas que no sirven para tener caídas, estos materiales corresponden con la normas UNE ENE? | UNE ENE 892 y UNE ENE 565 | UNE ENE 1147 y UNE ENE 595 | UNE ENE 1891 y UNE ENE 565 | UNE ENE 564 y UNE ENE 1891 |  |  |  |  | UNE ENE 1891 y UNE ENE 565 |  | 1 | 1 | 1 | 1
|  | ¿donde apuntalar, en un forjado cuyas vigas se encuentran apoyadas en sus extremos, para que el momento flector pase de positivo a negativo y se neutralice el esfuerzo o flecha? | teóricamente a 1/5 del apoyo de las vigas apoyadas en sus extremos | teóricamente a 1/2 del apoyo de las vigas apoyadas en sus extremos | teóricamente a 2/3 del apoyo de las vigas apoyadas en sus extremos | teóricamente a 1/3 del apoyo de las vigas apoyadas en sus extremos |  |  |  |  | teóricamente a 1/5 del apoyo de las vigas apoyadas en sus extremos |  | 1 | 1 | 1 | 1
|  | ¿Donde se sitúa la caja general de protección eléctrica de un edificio? | Entre¬¨‚Ä†la¬¨‚Ä†acometida¬¨‚Ä†y la Línea General de Alimentación | Antes de la acometid | Después de la Línea General de Alimentación | Entre la Línea General de Alimentación y el cuarto de contadores |  |  |  |  | Entre¬¨‚Ä†la¬¨‚Ä†acometida¬¨‚Ä†y la Línea General de Alimentación |  | 1 | 1 | 1 | 1
|  | ¿Dónde se utiliza mucho el medio rollizo como apeo y apuntalamiento? | en las cerchas | en las galerías de las minas | en los postes de telefonía | en los postes aéreos para cables eléctricos |  |  |  |  | en las galerías de las minas |  | 1 | 1 | 1 | 1
|  | ¿dónde viene recogida la clasificación de los EPI, en función de la categorías asignadas (1, 2, 3) por el fabricante, responsable de su asignación? | real decreto 1407/1992 | real decreto 773/1997 | real decreto 604/2006 | se realizo mediante la ley 31/1995 |  |  |  |  | real decreto 1407/1992 |  | 1 | 1 | 1 | 1
|  | ¿el ajuste preciso de la cadena de la Motosierra? Señala la incorrecta | se hará mediante giro del tornillo en sentido inverso a las agujas del reloj. | la cadena descansara sobre la pala sin holgur | se podrá girar la cadena sobre la espada con la mano si el freno esta desconectado | todas son correctas |  |  |  |  | se hará mediante giro del tornillo en sentido inverso a las agujas del reloj. |  | 1 | 1 | 1 | 1
|  | ¿el apeo o apuntalamiento más elemental en el caso de cimentación de zapatas corridas y aisladas suele ser? | con tornapuntas para descargarlo. | atravesando el muro con mechinal e introducción de agujas para descargarlo. | mediante sopanda, pie derecho y durmiente para descargarlo. | apeo en asnilla para descargarlo. |  |  |  |  | atravesando el muro con mechinal e introducción de agujas para descargarlo. |  | 1 | 1 | 1 | 1
|  | ¿el apeo o apuntalamiento más elemental en el caso de jácenas y vigas maestras suele ser? | con tornapuntas para descargarlo. | atravesando el muro con mechinal e introducción de puente agujas para descargarlo. | mediante sopanda, pie derecho y durmiente para descargarlo. | todas son correctas |  |  |  |  | todas son correctas |  | 1 | 1 | 1 | 1
|  | ¿el apeo o apuntalamiento más elemental en el caso de pilares suele ser? | con tornapuntas para descargarlo. | atravesando el muro con mechinal e introducción de puente agujas para descargarlo. | mediante sopanda, pie derecho y durmiente para descargarlo. | apeo en asnilla para descargarlo |  |  |  |  | mediante sopanda, pie derecho y durmiente para descargarlo. |  | 1 | 1 | 1 | 1
|  | ¿el calzado antiestático apartado 6.2.2.2, está recogida en? | UNE-ENE 20344 | UNE-ENE 20345 | UNE-ENE 20344 | UNE-ENE 20659 |  |  |  |  | UNE-ENE 20345 |  | 1 | 1 | 1 | 1
|  | ¿el calzado eléctricamente aislante apartado 6.2.2.3, está recogida en? | UNE-ENE 20344 | UNE-ENE 20345 | UNE-ENE 20344 | UNE-ENE 20659 |  |  |  |  | UNE-ENE 20345 |  | 1 | 1 | 1 | 1
|  | ¿El casco del consorcio bomberos de Cádiz debe de cumplir con las normas UNE ENE? | nan | (EN16471 - EN16473) casco para combate de incendios forestales y rescate técnico | (EN443 - EN16473) casco para combate de incendios forestales y rescate técnico | (EN16471 - EN166) casco para combate de incendios forestales y rescate técnico |  |  |  |  | (EN16471 - EN16473) casco para combate de incendios forestales y rescate técnico | (EN15443 - EN16473) casco para combate de incendios forestales y rescate técnico | 1 | 1 | 1 | 1
|  | ¿el ciclo de operaciones con carga nominal con un cabéstrate eléctrico M12000 y M8000 de WARM no debería durar más? | 10 minutos | 10 minutos con M8000 de WARM y 12 minutos con M12000 de WARM | 8 minutos con M8000 de WARM y 10 minutos con M12000 de WARM | su peso máximo es 5843 kg |  |  |  |  | 10 minutos |  | 1 | 1 | 1 | 1
|  | ¿el factor de seguridad de los latiguillos hidráulicos por lo que circula el líquido hidráulico en los equipos de excarcelación, es? | 4:1 | 05:01:00 | 06:01:00 | 03:01:00 |  |  |  |  | 4:1 |  | 1 | 1 | 1 | 1
|  | ¿el generador, no debe parapetarse contra ningún objeto, debiendo tener sus caras libres y ventiladas en al menos una separación? | 2 metros con respecto a objetos y paredes | 50 centímetros con respecto a objetos y paredes | 1 metros con respecto a objetos y paredes | 75 centímetros con respecto a objetos y paredes |  |  |  |  | 1 metros con respecto a objetos y paredes |  | 1 | 1 | 1 | 1
|  | ¿el manómetro de presión de trabajo del acetileno, en un equipo de corte autógeno, deberá llevar una marca roja? | a parir de 3 bares | a parir de 2,5 bares | a parir de 2 bares | a parir de 1,5 bares |  |  |  |  | a parir de 1,5 bares |  | 1 | 1 | 1 | 1
|  | ¿El objetivo de las cámaras térmica que es capaz de canalizar la radiación, hacia un detector que convierte la energía infrarroja, en energía eléctrica y a su vez por un procesamiento la energía eléctrica en una imagen visible es de? | tungsteno | germanio | estroncio | titanio |  |  |  |  | germanio |  | 1 | 1 | 1 | 1
|  | ¿el peso que marca la diferencia entre una fachada pesada y una fachada ligera es? | 200 kg/m2 | 100 kg/m2 | 200 kg/cm2 | 100 kg/cm2 |  |  |  |  | 200 kg/m2 |  | 1 | 1 | 1 | 1
|  | ¿el reglamento electrotécnico de baja tensión, está recogido en? | Real decreto 223/2008 de 15 de febrero | Real decreto 614/2001 de 8 de junio | Real decreto 130/2017 de 24 de febrero | Real decreto 842/2002 de 2 de agosto |  |  |  |  | Real decreto 842/2002 de 2 de agosto |  | 1 | 1 | 1 | 1
|  | ¿el reglamento sobre condiciones técnicas y garantías de seguridad en líneas eléctricas de alta tensión, está recogido en? | Real decreto 223/2008 de 15 de febrero | Real decreto 614/2001 de 8 de junio | Real decreto 130/2017 de 24 de febrero | Real decreto 842/2002 de 2 de agosto |  |  |  |  | Real decreto 223/2008 de 15 de febrero |  | 1 | 1 | 1 | 1
|  | ¿el reglamento sobre explosivos, está recogido en? | Real decreto 223/2008 de 15 de febrero Real decreto 130/2017 de 24 de febrero | nan | Real decreto 614/2001 de 8 de junio Real decreto 842/2002 de 2 de agosto | nan |  |  |  |  | Real decreto 223/2008 de 15 de febrero Real decreto 130/2017 de 24 de febrero |  | 1 | 1 | 1 | 1
|  | ¿el uso continuado de una cuerda semiestática de 30 metros podría cambiar sus características? | si podría aumentar su diámetro y reducir su longitud en torno a 2,4 metros | si podría aumentar su diámetro y reducir su longitud en torno a 3 metros | si podría aumentar su diámetro y reducir su longitud en torno a 1,5 metros | si podría aumentar su diámetro y reducir su longitud en torno a 2 metros |  |  |  |  | si podría aumentar su diámetro y reducir su longitud en torno a 3 metros |  | 1 | 1 | 1 | 1
|  | ¿en apuntalamiento de forjados, si la zona apuntalada requiere un paso frecuente los pies derechos serán afianzados? | por riostras siempre independientemente del paso de personal. | se sustituye las riostras por jabalcones | se sustituyen las riostras por tornapuntas | se sustituyen las riostras por zoquetes |  |  |  |  | se sustituye las riostras por jabalcones |  | 1 | 1 | 1 | 1
|  | ¿en apuntalamiento de muros, con tornapuntas, la inclinación del tornapunta no debería sobrepasar los? | un ángulo de 60 grados | un ángulo de 50 grados | un ángulo de 70 grados | un ángulo de 80 grados |  |  |  |  | un ángulo de 60 grados |  | 1 | 1 | 1 | 1
|  | ¿En caso de balizar un accidente por falta de los cuerpos de seguridad y a la espera de la llegada de estos .la distancia de pre señalización, para poder ser visto por el resto de conductores en condiciones de seguridad, sera como norma general? | 240 metros | 200 metros | 180 metros | 150 metros |  |  |  |  | 200 metros |  | 1 | 1 | 1 | 1
|  | ¿En caso de incendios industriales y en pos seguridad, las distancias para el balizamiento de la zona serán? | 1,5 veces el perímetro de la nave | 2 veces la altura de la nave | 1,5 veces la altura de la nave | 2 veces el perímetro de la nave |  |  |  |  | 2 veces la altura de la nave |  | 1 | 1 | 1 | 1
|  | ¿en cuál de los siguientes atmosfera, no seria aconsejable utilizar una bomba peristáltica? | zona 0 | zona 1 | zona 2 | todas las zonas son propicia y aconsejables para utilizar una bomba peristáltica |  |  |  |  | zona 0 |  | 1 | 1 | 1 | 1
|  | ¿en cuántas clases según su capacidad de carga clasifica la norma UNE-ENE 1065, los puntal telescópicos regulables de acero? | en 4 clases de la ( más ligeros hasta la ( más pesados. | en 5 clases de la ( más ligeros hasta la (E) más pesados. | en 4 clases de la ( más pesados hasta la ( más ligeros. | en 5 clases de la ( más pesados hasta la ( más ligeros. |  |  |  |  | en 5 clases de la ( más ligeros hasta la (E) más pesados. |  | 1 | 1 | 1 | 1
|  | ¿en el proceso de corte con equipos de oxicorte, la separación entre la superficie a cortar y el dardo de fuego deberá ser? | no superiores a 0,5 cm | no inferiores a 0,5 cm | no superiores a 1,5 cm | no inferiores a 1,5 cm |  |  |  |  | no superiores a 0,5 cm |  | 1 | 1 | 1 | 1
|  | ¿en el proceso de corte con equipos de oxicorte, sería imposible cortar, si la pureza de oxigeno es inferior a? | 0.855 | 0.655 | 99.5% | 0.755 |  |  |  |  | 99.5% |  | 1 | 1 | 1 | 1
|  | ¿en la actualidad podemos disponer de puntales de hasta? | 5 metros | 6 metros | 4 metros | 7 metros |  |  |  |  | 6 metros |  | 1 | 1 | 1 | 1
|  | ¿En los guantes eléctricos de la clase 0 y 00 la diferencia entre la tensión de prueba y la tensión de uso medidas en voltios; difiere? | la tensión de uso es una 1/5 parte de la de prueba | la tensión de prueba es una 1/3 parte de la de uso | la tensión de uso es una 1/4 parte de la de prueba | la tensión de prueba es una ¬¨Œ© parte de la de uso |  |  |  |  | la tensión de uso es una 1/5 parte de la de prueba |  | 1 | 1 | 1 | 1
|  | ¿En los guantes eléctricos de la clase 0 y 00 la diferencia entre la tensión de uso y la tensión de prueba medidas en voltios; difiere? | la tensión de uso es una 1/5 parte de la de prueba | la tensión de uso es una 1/3 parte de la de prueba | la tensión de uso es una 1/4 parte de la de prueba | ninguna es correcta |  |  |  |  | ninguna es correcta |  | 1 | 1 | 1 | 1
|  | ¿En qué año ocurrió el incendio de Kansas City que involucra al bombero Billy West? | 1850 | nan | 1897 | 2000 |  |  |  |  | 1897 | El incendio de Kansas City que involucra al bombero Billy West ocurrió en marzo de 1897. | 1 | 1 | 1 | 1
|  | ¿en qué norma UNE -ENE se establece los tipos de resistencia de la madera, clases de resistencia de la madera, para madera estructural? | 380 | 335 | 655 | 415 |  |  |  |  | 335 |  | 1 | 1 | 1 | 1
|  | ¿en qué porcentaje se encuentra el carbono, dentro de la composición elemental de la madera? | 50% aproximadamente | 40% aproximadamente | 10% aproximadamente | 35% aproximadamente |  |  |  |  | 50% aproximadamente |  | 1 | 1 | 1 | 1
|  | ¿en qué porcentaje se encuentra el hidrogeno, dentro de la composición elemental de la madera? | 51% aproximadamente | 42% aproximadamente | 6% aproximadamente | 35% aproximadamente |  |  |  |  | 6% aproximadamente |  | 1 | 1 | 1 | 1
|  | ¿en qué porcentaje se encuentra el oxigeno, dentro de la composición elemental de la madera? | 51% aproximadamente | 42% aproximadamente | 6% aproximadamente | 35% aproximadamente |  |  |  |  | 42% aproximadamente |  | 1 | 1 | 1 | 1
|  | ¿En qué se diferencia un traje tipo 1 para intervenciones químicas, de un traje para intervenciones químicas tipo 2? | El tipo 1 es resistente a la permeaci‚àö‚â§n y el tipo 2 no es resistente a la permeaci‚àö‚â§n. | El tipo 1 es fabricado en materiales no traspirables y el tipo 2 si. | El tipo 1 es hermético y el tipo 2 no es hermético. | Los 2 son estanco a gases pero el tipo 2, no se puede usar en riesgos biológicos por sus costuras. |  |  |  |  | El tipo 1 es hermético y el tipo 2 no es hermético. |  | 1 | 1 | 1 | 1
|  | ¿En terrenos ataludados, que fuerza es más grande, la lateral o la producida por la carga vertical gravitatoria? | la fuerza de empuje lateral es la tercera parte de la carga vertical gravitatoria | la carga vertical gravitatoria es la tercera parte de la fuerza de empuje lateral | la fuerza de empuje lateral es la mitad de la carga vertical gravitatoria | Como norma general en una entibación para abastecimiento y preparación de la intervención, el camión de bomberos, deberá situarse, si fuera posible a una distancia aproximada de la entibación o zona de intervención de: |  |  |  |  | la fuerza de empuje lateral es la mitad de la carga vertical gravitatoria |  | 1 | 1 | 1 | 1
|  | ¿en un apuntalamiento donde colocaríamos dos puntales en un forjado, con respecto al máximo momento flector? | teóricamente a 1/5 de la luz | teóricamente a 1/2 de la luz | Teóricamente a 1/3 el primer puntal y 2/3 el segundo puntal de la luz | Teóricamente a 1/4 el primer puntal y 2/4 el segundo puntal de la luz |  |  |  |  | Teóricamente a 1/3 el primer puntal y 2/3 el segundo puntal de la luz |  | 1 | 1 | 1 | 1
|  | ¿en un apuntalamiento donde colocaríamos un puntal en un forjado, si solo disponemos de uno? | teóricamente a 1/5 del apoyo de las vigas apoyadas en sus extremos | teóricamente a 1/2 del apoyo de las vigas apoyadas en sus extremos | teóricamente a 2/3 del apoyo de las vigas apoyadas en sus extremos | teóricamente a 1/3 del apoyo de las vigas apoyadas en sus extremos |  |  |  |  | teóricamente a 1/2 del apoyo de las vigas apoyadas en sus extremos |  | 1 | 1 | 1 | 1
|  | ¿En una entibación cuajada, cada cuanto centímetro se coloraran los cabeceros y los codales? | los cabeceros irán sobre el terreno sin separación y los codales a 1,25 metros | los cabeceros irán sobre el terreno sin separación y los codales a 1,50 metros | los cabeceros irán sobre el terreno sin separación y los codales a 1,00 metros | los cabeceros irán sobre el terreno sin separación y los codales a 0¬¨¬•75 metros |  |  |  |  | los cabeceros irán sobre el terreno sin separación y los codales a 1,25 metros |  | 1 | 1 | 1 | 1
|  | ¿En una entibación ligera, cada cuanto centímetro se coloraran los cabeceros y los codales? | los cabeceros irán sobre el terreno con una separación de 75cm y los codales a 1,25 metros | los cabeceros irán sobre el terreno con una separación de 50cm y los codales a 1 metro | los cabeceros irán sobre el terreno con una separación de 50cm y los codales a 1,25 metros | ¿En una entibación semicuajada, cada cuanto centímetro se coloraran los cabeceros y los codales? |  |  |  |  | los cabeceros irán sobre el terreno con una separación de 50cm y los codales a 1 metro |  | 1 | 1 | 1 | 1
|  | ¿En una intervención con líneas de distribución eléctricas (trenzadas), en el caso de tener que cortar el trenzado para poder dejar la línea si tensión deberíamos? | cortar el cable totalmente | cortar el cable, pero separando el trenzado previamente y cortando una a uno los cables y como ultimo corte una fase. | cortar el cable, pero separando el trenzado previamente y cortando una a uno los cables y como ultimo corte el neutro | todas son correctas |  |  |  |  | cortar el cable, pero separando el trenzado previamente y cortando una a uno los cables y como ultimo corte el neutro |  | 1 | 1 | 1 | 1
|  | ¿Es recomendable la utilización de la bomba del vehículo, para aspirar un paso subterráneo y túneles de pequeña dimensión? | si es recomendable por su mayor rendimiento | No es recomendable a pesar de su mayor rendimiento. | Es apropiado y optimo | no es apropiado ni optimo |  |  |  |  | No es recomendable a pesar de su mayor rendimiento. |  | 1 | 1 | 1 | 1
|  | ¿indica cual de las siguientes características, No se corresponde con las necesarias para un arnés para espacios confinados? | será necesario al menos dos anclajes pecho y perneras. | . será necesario al menos dos anclajes pecho y anclaje dorsal. | . será necesario al menos tres anclajes pecho, anclaje dorsal y anclaje de los tirantes. | será necesario al menos cuatro anclajes, en el pecho, dorsal, por los tirantes y por las perneras. |  |  |  |  | . será necesario al menos dos anclajes pecho y anclaje dorsal. |  | 1 | 1 | 1 | 1
|  | ¿La actual directiva que regla disposiciones mínimas de seguridad y salud para la utilización por los trabajadores en el trabajo de los equipos de protección individual, es? | directiva 2001/45/CE | directiva 2009/104/CE | directiva 89/665/CE | directiva 89/656/CE |  |  |  |  | directiva 89/656/CE |  | 1 | 1 | 1 | 1
|  | ¿La actual directiva que regla disposiciones mínimas de seguridad y salud para la utilización por los trabajadores en el trabajo de los equipos de trabajo, es? | directiva 2001/45/CE | directiva 2009/104/CE | directiva 89/665/CE | directiva 89/656/CE |  |  |  |  | directiva 2009/104/CE |  | 1 | 1 | 1 | 1
|  | ¿la bomba con motor de explosión de los equipos hidráulicos, deben de limpiarse el filtro? | anualmente | cada 18 meses | cada 6 meses | cada 3 meses |  |  |  |  | cada 3 meses |  | 1 | 1 | 1 | 1
|  | ¿la bomba con motor de explosión de los equipos hidráulicos, deben de renovarse el aceite del motor? | anualmente | cada 18 meses | cada 6 meses | cada 3 meses |  |  |  |  | cada 6 meses |  | 1 | 1 | 1 | 1
|  | ¿la bomba con motor de explosión de los equipos hidráulicos, deben de renovársela bujía, si usando un calibre la distancia entre electrodos no es la correcta . ¿Cuándo debe realizarse esta operación y que distancia, habrá entre los electrodos para que sea apta? | anualmente y distancia entre electrodos entre 0,5 y 1 mm | cada 18 meses y distancia entre electrodos entre 0,5 y 1,2 mm | cada 6 meses y distancia entre electrodos entre 0,6 y 0.7 mm | cada 3 meses y distancia entre electrodos entre 0,5 y 0,7 mm |  |  |  |  | cada 6 meses y distancia entre electrodos entre 0,6 y 0.7 mm |  | 1 | 1 | 1 | 1
|  | ¿la característica fundamental para catalogar una sustancia como agente químico asfixiante celular? | su actuación toxica la efectúa a nivel alveolar | aumenta la producción de ATP (adenosina trifosfato) | su actuación toxica la efectúa a nivel mitocondrial | aumenta la cadena de trasporte electrónico en la respiración celular |  |  |  |  | su actuación toxica la efectúa a nivel mitocondrial |  | 1 | 1 | 1 | 1
|  | ¿la diferencia de peso de los aparatos completos, tráctel T-35, T-13 Y T-7se diferencia? | prácticamente son T-35 es el doble de T-13 y este el doble de T-7 | prácticamente son T-35 es el doble de T-13 y este el triple de T-7 | prácticamente son T-35 es el triple de T-13 y este el doble de T-7 | prácticamente son T-35 es el cuádruple de T-13 y este el triple de T-7 |  |  |  |  | prácticamente son T-35 es el doble de T-13 y este el doble de T-7 |  | 1 | 1 | 1 | 1
|  | ¿la diferencia fundamental entre una muletilla y una aguja en apuntalamiento, es? | la aguja y la muletilla son prácticamente lo mismo | la muletilla asienta en el muro por un mechinal y la aguja asienta en una sopanda del mechinal del muro | la muletilla asienta en el muro por un mechinal y la aguja traspasa el muro por un mechinal. | ninguna es correcta |  |  |  |  | la muletilla asienta en el muro por un mechinal y la aguja traspasa el muro por un mechinal. |  | 1 | 1 | 1 | 1
|  | ¿la distancia de la boquilla al metal a cortar en equipos de plasma, debería ser? | 5mm | 2mm | 6mm | 8 mm |  |  |  |  | 2mm |  | 1 | 1 | 1 | 1
|  | ¿la guía para la evaluación y prevención del riesgo eléctrico esta recogida en? | Real decreto 223/2008 de 15 de febrero | Real decreto 614/2001 de 8 de junio | Real decreto 130/2017 de 24 de febrero | Real decreto 842/2002 de 2 de agosto |  |  |  |  | Real decreto 614/2001 de 8 de junio |  | 1 | 1 | 1 | 1
|  | ¿la norma mínima, que un cubre nunca de un casco técnico para riesgo eléctrico deberá cumplir la norma será? | E1 E3 | nan | E2. deberá cumplir los 3 tipos obligatoriamente. | nan |  |  |  |  | E1 E3 |  | 1 | 1 | 1 | 1
|  | ¿la norma UNE ENE, que regula los puntales telescópicos es? | Para retirar escombros, realizar testigos sobre gritas o fisura s en los muros, que presenten lesiones, generalmente emplearíamos: | Paleta catalana | paleta de solador | paleta extremeña |  |  |  |  | Paleta catalana | paleta portuguesa | 1 | 1 | 1 | 1
|  | ¿la presión de acetileno que nunca deberíamos sobrepasaren un equipo de corte autógeno, porque esta presión es suficiente para corta, seria? | 1kg/cm3 | 1kg/cm2 | 1kN/cm3 | 1kN/cm2 |  |  |  |  | 1kg/cm2 |  | 1 | 1 | 1 | 1
|  | ¿la presión de trabajo de un equipo de plasma, es? | 1 - 5 bares | 3- 8 bares | 2 - 7 bares | 5 - 7 bares |  |  |  |  | 5 - 7 bares |  | 1 | 1 | 1 | 1
|  | ¿la profundidad critica de un terreno arcilloso, que nos indique la necesidad de realizar una entibación es? | a partir de 1,25 metros | a partir de 1,00 metros | a partir de 0,80 metros | a partir de 1,50 metros |  |  |  |  | a partir de 1,50 metros |  | 1 | 1 | 1 | 1
|  | ¿la profundidad critica de un terreno compacto, con maquinaria, que nos indique la necesidad de realizar una entibación es? | según la tabla 25 del CTE DB SE-C, se especifican las presiones máximas admisibles para cada tipo de suelo. ¿Qué presión máxima admisible puede soportar, un suelo de rocas? | De entre 10-100 kgf /cm2 (kilogramo fuerz | según la tabla 25 del CTE DB SE-C, se especifican las presiones máximas admisibles para cada tipo de suelo. ¿Qué presión máxima admisible puede soportar, un suelo grueso? | De entre 10-100 kgf /cm2 (kilogramo fuerz |  |  |  |  | De entre 10-100 kgf /cm2 (kilogramo fuerz |  | 1 | 1 | 1 | 1
|  | ¿la profundidad critica de un terreno muy compacto sin roca y con picos, que nos indique la necesidad de realizar una entibación es? | a partir de 2,50 metros | a partir de 2,00 metros | a partir de 1,80 metros | a partir de 3,00 metros |  |  |  |  | a partir de 2,00 metros |  | 1 | 1 | 1 | 1
|  | ¿la profundidad critica de un terreno muy compacto, sin roca y con martillo rompedores, que nos indique la necesidad de realizar una entibación es? | a partir de 1,25 metros | a partir de 1,00 metros | a partir de 1,80 metros | a partir de 1,50 metros |  |  |  |  | a partir de 1,80 metros |  | 1 | 1 | 1 | 1
|  | ¿La protección de oídos es un EPI categoría? | Si, categoría 1 | Si categoría 2 | Si sería un EPI categoría 3, en caso de ser proporcionado por el empresario. | no es un EPI |  |  |  |  | Si categoría 2 |  | 1 | 1 | 1 | 1
|  | ¿la relación de trasmisión de los cabestraste eléctrico M12000 y M8000 de WARM es de? | planetario de dos niveles | corona dentada | planetario de 3 niveles | corona automática |  |  |  |  | planetario de 3 niveles |  | 1 | 1 | 1 | 1
|  | ¿la ropa de protección para bomberos forestal, está recogida en? | UNE-ENE 15344 | UNE-ENE 14469 | UNE-ENE 15614 | UNE-ENE 15659 |  |  |  |  | UNE-ENE 15614 |  | 1 | 1 | 1 | 1
|  | ¿la ropa de protección para bomberos, está recogida en? | UNE-ENE 344 | UNE-ENE 469 | UNE-ENE 15614 | UNE-ENE 659 |  |  |  |  | UNE-ENE 469 |  | 1 | 1 | 1 | 1
|  | ¿la unidad de alta frecuencia de un equipo de plasma? | se alimenta de corriente continua y se transforma en corriente alterna | se alimenta de corriente continua y trabaja en corriente alterna | se alimenta de corriente alterna y se transforma en corriente continua | se alimenta de corriente continua y se trabaja en corriente continua |  |  |  |  | se alimenta de corriente alterna y se transforma en corriente continua |  | 1 | 1 | 1 | 1
|  | ¿la válvula anti retornó como dispositivo de seguridad puede instalarse? | tras la salida de los manorreductores | en la entrada del soplete | en el tendido de manguera | todas son correctas |  |  |  |  | todas son correctas |  | 1 | 1 | 1 | 1
|  | ¿las altas temperaturas al cortar con equipos de plasma, materiales que contengan algún tipo de disolvente clorado, generaran? | acido sulfhídrico | acido clorhídrico | fosgeno | cianuro de hidrogeno |  |  |  |  | fosgeno |  | 1 | 1 | 1 | 1
|  | ¿las bombas sumergibles están diseñadas para el trasvase de sustancias? | corrosivas | inflamables | ácidos | todas correctas. |  |  |  |  | corrosivas |  | 1 | 1 | 1 | 1
|  | ¿Las botas de intervención con suela de alta resistencia eléctrica cumplirá la norma? | UNE ISO 20345 | UNE ISO 20344 | UNE ISO 20343 | UNE ISO 20342 |  |  |  |  | UNE ISO 20344 |  | 1 | 1 | 1 | 1
|  | ¿Las botas de intervención consideradas como calzado eléctricamente aislante cumplirá la norma? | UNE ISO 20345 | UNE ISO 20344 | UNE ISO 20343 | UNE ISO 20342 |  |  |  |  | UNE ISO 20345 |  | 1 | 1 | 1 | 1
|  | ¿las distancias recomendadas para señalizar con el intermitente y cambiar de carril, manteniendo unos márgenes de seguridad y permitir un tiempo de reacción, al resto de conductores, en carreteras donde se pueda circular a más de 60km/h, es? | 200 metros | 240 metros | 180 metros | 150 metros |  |  |  |  | 200 metros |  | 1 | 1 | 1 | 1
|  | ¿las distancias recomendadas para señalizar con el intermitente y cambiar de carril, manteniendo unos márgenes de seguridad y permitir un tiempo de reacción, al resto de conductores, en vías urbanas y travesías es? | 30 metros | 40 metros | 50 metros | 60 metros |  |  |  |  | 50 metros |  | 1 | 1 | 1 | 1
|  | ¿las herramientas eléctricas deben de cumplir una normativas, para la banqueta aislante, esta normas será? | UNE-ENE 60900 | UNE-ENE 60832 | UNE-ENE 60903 | UNE-ENE 20401 |  |  |  |  | UNE-ENE 20401 |  | 1 | 1 | 1 | 1
|  | ¿las herramientas eléctricas deben de cumplir una normativas, para la cizalla eléctrica esta normas será? | UNE-ENE 60900 | UNE-ENE 60902 | UNE-ENE 60903 | UNE-ENE 60905 |  |  |  |  | UNE-ENE 60900 |  | 1 | 1 | 1 | 1
|  | ¿las herramientas eléctricas deben de cumplir una normativas, para la pértiga aislante y herramientas para trabajos en tensión, esta normas será? | UNE-ENE 60900 | UNE-ENE 60832 | UNE-ENE 60903 | UNE-ENE 20401 |  |  |  |  | UNE-ENE 60832 |  | 1 | 1 | 1 | 1
|  | ¿las presiones de trabajo del acetileno en un equipo de corte autógeno, oscilan entre? | 1,2 y 1,5 bares | 0,5 y 1,5 bares | 0,2 y 0,5 bares | 0,2 y 1,2 bares |  |  |  |  | 0,2 y 0,5 bares |  | 1 | 1 | 1 | 1
|  | ¿las presiones de trabajo del oxigeno en un equipo de corte autógeno, oscilan entre? | 1,2 y 2 bares | 0,4 y 4 bares | 1,8 y 8 bares | 1,5 y 5 bares |  |  |  |  | 1,5 y 5 bares |  | 1 | 1 | 1 | 1
|  | ¿las suelas de alta resistencia eléctrica de los calzados, está recogida en? | UNE-ENE 20344 | UNE-ENE 20345 | UNE-ENE 20344 | UNE-ENE 20659 |  |  |  |  | UNE-ENE 20344 |  | 1 | 1 | 1 | 1
|  | ¿los planes de autoprotección, deben ser entregados para su validación y registro? | al organismo de protección civil del estado y la administración autonómica | al organismo de protección civil de la comunidad autónom | al organismo de protección civil de la comunidad autónoma y local | al organismo de protección civil del estado |  |  |  |  | al organismo de protección civil de la comunidad autónoma y local |  | 1 | 1 | 1 | 1
|  | ¿los cascos de bomberos deben cumplir una normativas, para las pantallas faciales la normativa que deberán cumplir, sera? | UNE-ENE 15614 | UNE-ENE 11612 | UNE-ENE 14458 | UNE-ENE 60911 |  |  |  |  | UNE-ENE 14458 |  | 1 | 1 | 1 | 1
|  | ¿los EPIS de rescate en alturas deben de ser revisados al menos cada 12 meses y referenciados en un registro de seguridad y estar a disposición de los servicios de control y prevención? | (mosquetones bloqueadores) cada 12 meses y (cuerda arneses, cintas) cada 24 meses | (mosquetones bloqueadores) cada 18 meses y (cuerda arneses, cintas) cada 24 meses | (mosquetones bloqueadores) cada 12 meses y (cuerda arneses, cintas) cada 12 meses | (mosquetones bloqueadores) cada 12 meses y (cuerda arneses, cintas) cada 18 meses |  |  |  |  | (mosquetones bloqueadores) cada 12 meses y (cuerda arneses, cintas) cada 12 meses |  | 1 | 1 | 1 | 1
|  | ¿los guantes de protección, catalogados para bomberos está recogido en? | UNE-ENE 388 | UNE-ENE 407 | UNE-ENE 420 | UNE-ENE 659 |  |  |  |  | UNE-ENE 659 |  | 1 | 1 | 1 | 1
|  | ¿los guantes eléctricos cumplirán con la normativa? | UNE-ENE 60900 | UNE-ENE 60902 | UNE-ENE 60903 | UNE-ENE 60905 |  |  |  |  | UNE-ENE 60903 |  | 1 | 1 | 1 | 1
|  | ¿los guantes eléctricos de la clase 0 y 00, si se utilizan de manera habitual, deberán verificarse? | ¿los guantes eléctricos de la clase 0 y 00, si se utilizan de manera esporádica, como suele ocurrir en los servicios de bomberos, deberán verificarse? | trimestralmente | semestralmente | anualmente |  |  |  |  | anualmente |  | 1 | 1 | 1 | 1
|  | ¿los guantes empleados contra radiaciones ionizantes y la contaminación radiactiva deben cumplir con la norma? | UNE ENE 378 | UNE ENE 14126 | UNE ENE 1073 | UNE ENE 421 |  |  |  |  | UNE ENE 421 |  | 1 | 1 | 1 | 1
|  | ¿los guantes protección para riesgos mecánicos, está recogido en? | UNE-ENE 388 | UNE-ENE 407 | UNE-ENE 420 | UNE-ENE 659 |  |  |  |  | UNE-ENE 388 |  | 1 | 1 | 1 | 1
|  | ¿los puntales telescópicos regulables de acero están regulados por la norma UNE-ENE? | 1028 1031 | 1091 1065 | nan | nan |  |  |  |  | 1091 1065 |  | 1 | 1 | 1 | 1
|  | ¿los requisitos y métodos de ensayo de la ropa de protección electrostática, está recogida en? | UNE-ENE 15614 | UNE-ENE 1149 | UNE-ENE 13911 | UNE-ENE 11612 |  |  |  |  | UNE-ENE 1149 |  | 1 | 1 | 1 | 1
|  | ¿los requisitos y métodos de ensayo de los capuces de protección para bomberos, está recogida en? | UNE-ENE 15614 | UNE-ENE 1149 | UNE-ENE 13911 | UNE-ENE 11612 |  |  |  |  | UNE-ENE 13911 |  | 1 | 1 | 1 | 1
|  | ¿los trajes de intervención química tipo 2 son estancos? | son estancos aptos para productos químicos gaseosos o en forma de vapor pero no herméticos | son herméticos aptos para productos químicos gaseosos o en forma de vapor y estancos totalmente. | son herméticos aptos para productos químicos gaseosos o en forma de vapor, pero no estancos totalmente. | son estancos aptos para productos químicos gaseosos o en forma de vapor y herméticos pero no totalmente. |  |  |  |  | son herméticos aptos para productos químicos gaseosos o en forma de vapor, pero no estancos totalmente. |  | 1 | 1 | 1 | 1
|  | ¿Para asegurar en progresión de primero o segundo de cuerda, utilizaríamos la cuerda que corresponde con la norma UNE ENE? | UNE ENE 892 | UNE ENE 1147 | UNE ENE 1891 | UNE ENE 131 |  |  |  |  | UNE ENE 892 |  | 1 | 1 | 1 | 1
|  | ¿Para considerar una madera como de fibras rectas, estas fibras deberán tener una desviación? | inferior a 4cm /mm. | inferior a 2cm /mm. | inferior a 3cm /mm. | inferior a 6cm /mm. |  |  |  |  | inferior a 2cm /mm. |  | 1 | 1 | 1 | 1
|  | ¿para evitar que las herramientas hidráulica de doble acción, queden con presión y muestren dificultad al intentar introducir los latiguillos hidráulicos? | deberemos almacenar ligeramente abiertos sobre un 10 mm | deberemos almacenar ligeramente abiertos sobre un 16 mm | deberemos almacenar ligeramente abiertos sobre un 15mm | deberemos almacenar ligeramente abiertos sobre un 5 mm |  |  |  |  | deberemos almacenar ligeramente abiertos sobre un 5 mm |  | 1 | 1 | 1 | 1
|  | ¿para que se utiliza el apeo conocido como aguja, que trasmite cargas a sus extremos mediante elementos verticales? | para forjados | para tabiques | para muros de carga | el madero que atraviesa horizontalmente dos jambas de un vano, Para evitar el movimiento o el desplome, que trabaja a compresión entre los elementos que sujet ¿Se llama? |  |  |  |  | para muros de carga |  | 1 | 1 | 1 | 1
|  | ¿para qué sirve el filtro de metal sinterizado de la grifería de las botellas de aire comprimido? | para evitar la corrosión de la válvula de la botell | para evitar que las partículas de oxido del interior de la botella pasen al del circuito de respiración | para evitar que las partículas de oxido del exterior de la botella pasen al interior de la misma | para aumentar la presión de la botella por estrechamiento de la parte interna de la griferí |  |  |  |  | para evitar que las partículas de oxido del exterior de la botella pasen al interior de la misma |  | 1 | 1 | 1 | 1
|  | ¿para que una instalación frigorífica con líquidos refrigerantes tenga un plan de autoprotección conforme al RD 393/2007, deberá darse el requisito? | que los líquidos sean del segundo y tercer grupo con una cantidad máxima de 3toneladas | que los líquidos sean del tercer y cuarto grupo con una cantidad máxima de 3 toneladas | que los líquidos sean del segundo y tercer grupo con una cantidad máxima de 2 toneladas | que los líquidos sean del tercer y cuarto grupo con una cantidad máxima de 1tonelad |  |  |  |  | que los líquidos sean del segundo y tercer grupo con una cantidad máxima de 3toneladas |  | 1 | 1 | 1 | 1
|  | ¿Para remontar heridos utilizaríamos la cuerda que corresponde con la norma UNE ENE? | UNE ENE 892 | UNE ENE 1147 | UNE ENE 1891 | UNE ENE 131 |  |  |  |  | UNE ENE 1891 |  | 1 | 1 | 1 | 1
|  | ¿para señalizar un incidente con materias peligrosas, procederemos a la zonificación .En la zona de espera o zona templada se dispondrá el tren de salida y los camiones que vayan llegando al servicio . ¿Qué distancia mínima debemos establecer con conos detrás de los camiones para señalizar la siguiente zona (fría o de base)? | 20 metros | 10 metros | 15 metros | 5 metros |  |  |  |  | 5 metros |  | 1 | 1 | 1 | 1
|  | ¿podríamos mover un vehículo, sin ninguna polea con cabestrantes manuales si el vehículo pesa 1900 kilos y esta a 20 metros? | no tendría fuerza para arrástralo | estaríamos dentro del rango de arrastre pero con longitud excesiv | estaríamos dentro del rango de arrastre y de longitu | se podría arrastrar sin problemas. |  |  |  |  | estaríamos dentro del rango de arrastre pero con longitud excesiv |  | 1 | 1 | 1 | 1
|  | ¿podríamos mover un vehículo, sin ninguna polea con cabestrantes manuales si el vehículo pesa 3900 kilos? | no tendría fuerza para arrástralo | estaríamos dentro del rango de arrastre. | estaríamos en los límite de arrastré. | se podría arrastrar sin problemas. |  |  |  |  | estaríamos en los límite de arrastré. |  | 1 | 1 | 1 | 1
|  | ¿podríamos traicionar un vehículo con un cabéstrate eléctrico M12000 de WARM? | su peso máximo es 5443kg | su peso máximo es 5643 kg | su peso máximo es 5743 kg | su peso máximo es 5843 kg |  |  |  |  | su peso máximo es 5443kg |  | 1 | 1 | 1 | 1
|  | ¿podríamos traicionar un vehículo con un cabéstrate eléctrico M8000 de WARM O M12000 de WARM, si el vehículo pesa 3700 kg? | estaríamos al tope del M8000 de WARM, pero se podría con M12000 de WARM. | podríamos con M8000 de WARM y con M12000 de WARM. | estaríamos dentro del rango de arrastre y de longitud del M8000 y M12000 de WARM | no podríamos con M8000 de WARM, pero se podría con M12000 de WARM. |  |  |  |  | no podríamos con M8000 de WARM, pero se podría con M12000 de WARM. |  | 1 | 1 | 1 | 1
|  | ¿podríamos traicionar un vehículo con un cabéstrate eléctrico M8000 de WARM? | su peso máximo es 3605 kg | su peso máximo es 3600 kg | su peso máximo es 4000 kg | su peso máximo es 3900 kg |  |  |  |  | su peso máximo es 3600 kg |  | 1 | 1 | 1 | 1
|  | ¿por normativa la pantalla facial de un casco técnico para riesgo eléctrico será? | tipo 3. | tipo 2. | tipo 1. | deberá cumplir los 3 tipos obligatoriamente. |  |  |  |  | tipo 2. |  | 1 | 1 | 1 | 1
|  | ¿porque es muy buena práctica distanciar los puntales o pies derechos aproximadamente en 70 cm, cuando queremos apuntalar un forjado debilitado? | en buena parte por la limitada resistencia de la sopanda a la compresión | en buena parte por la limitada resistencia del durmiente a la compresión | en buena parte por la limitada resistencia del durmiente a la flexión | en buena parte por la limitada resistencia de la sopanda a la flexión |  |  |  |  | en buena parte por la limitada resistencia de la sopanda a la flexión |  | 1 | 1 | 1 | 1
|  | ¿Porque los equipos de oxicorte, no pueden cortar algunos aceros, en ciertas concentraciones de carbono, níquel o cromo? | porque su óxidos presentan puntos de fusión superiores al del metal | porque su óxidos presentan puntos de fusión iguales al del metal | porque su óxidos presentan puntos de fusión inferiores al del metal | porque su óxidos presentan puntos de fisión superiores al del metal |  |  |  |  | porque su óxidos presentan puntos de fusión superiores al del metal |  | 1 | 1 | 1 | 1
|  | ¿puede la administración autonómica y local extender las obligaciones de elaborar planes de autoprotección, sobre actividades no recogidas en la ley pero susceptibles de originar un riesgo? | NO. es una potestad solo aplicable al estado y la administración autonómica | SI. Pero es una potestad aplicable solo a la administración autonómica | SI. Es una potestad aplicable a la administración autonómica y local | NO. es una potestad exclusiva para el estado. |  |  |  |  | SI. Es una potestad aplicable a la administración autonómica y local |  | 1 | 1 | 1 | 1
|  | ¿puede un muro de contención recibir cargas horizontales y verticales? | solo está preparado para recibir cargas horizontales | solo está preparado para recibir cargas verticales | está preparado para recibir cargas horizontales y verticales | pueden recibir ambas pro solo los muros exteriores, no los realizados en interiores. |  |  |  |  | está preparado para recibir cargas horizontales y verticales |  | 1 | 1 | 1 | 1
|  | ¿puede una caída de tensión originar, la parad de un ascensor? | si | no | por normativa no puede suceder | por normativa sería necesario una caída de más del 2,30 %. |  |  |  |  | si |  | 1 | 1 | 1 | 1
|  | ¿puede utilizarse el cabestrante eléctrico de 3600 kg montado en la autobomba rural pesada para autorescate del vehículo? | si, pero solo en asfalto y con la cisterna de 3000 litros vacía | no, solo en caso de que las ruedas se encuentran en arena de playa o barro | no, nunca | si, solo si no existe pendiente desfavorable en la vía |  |  |  |  | no, nunca |  | 1 | 1 | 1 | 1
|  | ¿Puede utilizarse un tráctel para elevación de personas? | si, pero solo una persona y con arnés integral. | No, si la persona supera los 150 kg | Si, solo para rescates en la vertical | No, nunca |  |  |  |  | No, nunca |  | 1 | 1 | 1 | 1
|  | ¿Qué aspecto del terreno se evalúa para determinar la necesidad de entibaciones? | En zanjas, se debe de considerar peligroso toda excavación, cuya pendiente sea superior al talud natural. ¿En arena fina será por lo tanto considerado muy peligroso ángulos por encima de? | 20 grados | 40 grados | 5 grados |  |  |  |  | 20 grados |  | 1 | 1 | 1 | 1
|  | ¿Qué aspectos aborda la parte del CTE dedicada a la protección contra el ruido? | Aislamiento acústico de los edificios. | Control del ruido ambiental exterior e interior. | Requisitos para instalaciones de climatización. | Todas las anteriores. |  |  |  |  | Todas las anteriores. |  | 1 | 1 | 1 | 1
|  | ¿Qué aspectos cubre el Documento Básico de Seguridad en Caso de Incendio? | Resistencia al fuego de los elementos constructivos. | Evacuación de personas. | Instalaciones de protección contra incendios. | Todas las anteriores. |  |  |  |  | Todas las anteriores. |  | 1 | 1 | 1 | 1
|  | ¿Qué aspectos cubre la parte del CTE dedicada a la seguridad en caso de incendio? | Resistencia al fuego de los elementos constructivos. | Evacuación de personas. | Instalaciones de protección contra incendios. | Todas las anteriores. |  |  |  |  | Todas las anteriores. |  | 1 | 1 | 1 | 1
|  | ¿Qué cantidad de agua contiene una manguera de 45 mm de diámetro interior y 30 metros de longitud? | 27 litros. | 37 litros. | 47 litros. | 57 litros. |  |  |  |  | 47 litros. |  | 1 | 1 | 1 | 1
|  | ¿Qué cantidad de agua es necesaria para llenar una columna seca, de un edificio de 15 plantas? | 275 litros | 300 litros | 225 litros | 250 litros |  |  |  |  | 225 litros |  | 1 | 1 | 1 | 1
|  | ¿Qué cantidad de agua es necesaria para llenar una columna seca, de un edificio, si entre plantas la distancia es de 3 metros? | 12 litros | 15 litros | 17 litros | 10 litros |  |  |  |  | 15 litros |  | 1 | 1 | 1 | 1
|  | ¿Qué característica define a los cojines de elevación de alta presión? | Son más grandes y livianos | Pueden levantar grandes pesos con poco volumen | Se utilizan en espacios abiertos | Funcionan solo en terrenos inclinados |  |  |  |  | Pueden levantar grandes pesos con poco volumen | Los cojines de elevación de alta presión son compactos pero capaces de levantar grandes pesos, lo que los hace útiles en espacios reducidos. | 1 | 1 | 1 | 1
|  | ¿Qué característica distingue un circuito mixto? | Tiene solo un camino para que fluya la corriente | Tiene dos o más caminos para que fluya la corriente | Combina elementos en serie y en paralelo | Solo contiene resistencias variables |  |  |  |  | Combina elementos en serie y en paralelo |  | 1 | 1 | 1 | 1
|  | ¿Qué característica hace que los descendedores con freno automático sean ideales para rescates en alturas? | Permiten un descenso controlado y frenan automáticamente en caso de caída | Son más ligeros que los descendedores convencionales | Facilitan el ascenso de los rescatistas | Pueden conectarse directamente a cualquier punto de anclaje |  |  |  |  | Permiten un descenso controlado y frenan automáticamente en caso de caída | Los descendedores con freno automático permiten controlar la velocidad del descenso y se bloquean automáticamente si el rescatista pierde el control, garantizando mayor segurida | 1 | 1 | 1 | 1
|  | ¿Qué clase de guantes dieléctricos de alta tensión es adecuada para voltajes de hasta 17,000V? | Clase 0 | Clase 1 | Clase 2 | Clase 3 |  |  |  |  | Clase 2 |  | 1 | 1 | 1 | 1
|  | ¿Qué componente de los equipos hidráulicos es responsable de distribuir el flujo de fluido hidráulico? | El distribuidor | La bomba | El latiguillo | El grupo de accionamiento |  |  |  |  | El distribuidor | El distribuidor es el encargado de controlar y dirigir el flujo del fluido hidráulico hacia los componentes que lo necesitan. | 1 | 1 | 1 | 1
|  | ¿Qué componente es fundamental para asegurar la cuerda al arnés durante el ascenso o descenso? | Anclaje químico | Mosquetón | Cinta de anclaje | Polea |  |  |  |  | Mosquetón | El mosquetón es una pieza clave para conectar la cuerda al arnés, asegurando que el usuario esté firmemente sujeto durante el ascenso o descenso. | 1 | 1 | 1 | 1
|  | ¿Qué componente se utiliza comúnmente para convertir corriente alterna en corriente continua? | Transformador | Rectificador | Inductor | Capacitor |  |  |  |  | Rectificador |  | 1 | 1 | 1 | 1
|  | ¿Que corriente eléctrica llega hacia la caja general de protección eléctrica de un edificio? | alta tensión | media tensión | baja tensión | depende, en algunos casos media tensión en otra baja tensión. |  |  |  |  | baja tensión |  | 1 | 1 | 1 | 1
|  | ¿Qué cualificación profesional mencionada en el documento está relacionada con las operaciones de salvamento? | Técnico en Primeros Auxilios | SEA 129_2 Extinción de Incendios y Salvamento | Ingeniero de Riesgos | Técnico en Emergencias Sanitarias |  |  |  |  | SEA 129_2 Extinción de Incendios y Salvamento | La cualificación profesional SEA 129_2 Extinción de Incendios y Salvamento es la que cubre las competencias relacionadas con operaciones de salvamento. | 1 | 1 | 1 | 1
|  | ¿Qué debe hacerse antes de intentar arrancar el motor del generador después de que se haya detenido por una alerta de aceite? | Comprobar el nivel de aceite del motor. | Revisar los cables eléctricos del generador. | Limpiar el silenciador del motor. | Ajustar la palanca del acelerador. |  |  |  |  | Comprobar el nivel de aceite del motor. | Si el motor se detiene y no se puede volver a poner en marcha, es necesario verificar el nivel de aceite antes de diagnosticar cualquier otro problem | 1 | 1 | 1 | 1
|  | ¿Qué debe hacerse periódicamente para el mantenimiento del generador? | Verificar el nivel de aceite y gasolin | Cambiar el silenciador cada mes. | Conectar siempre una carga al generador. | Cambiar la bujía cada seman |  |  |  |  | Verificar el nivel de aceite y gasolin | El mantenimiento periódico del generador incluye la verificación del nivel de aceite y gasolina, entre otras tareas. | 1 | 1 | 1 | 1
|  | ¿Qué deben hacer los bomberos al usar herramientas de trabajo para evitar posibles accidentes según el texto? | Comprender los controles y saber cómo detener la herramienta | Usar la herramienta sin leer las etiquetas de seguridad | Encender las herramientas sin preparación previa | No usar equipo de protección personal |  |  |  |  | Comprender los controles y saber cómo detener la herramienta | Es crucial que los bomberos comprendan los controles de las herramientas y sepan cómo detenerlas en caso de emergencia, además de prestar atención a las etiquetas de seguridad | 1 | 1 | 1 | 1
|  | ¿Qué deben hacer los bomberos antes de operar una herramienta? | Encender el equipo rápidamente | Comprender los controles y saber detener el equipo | Ignorar las etiquetas de seguridad | No usar prendas de protección personal |  |  |  |  | Comprender los controles y saber detener el equipo | Es importante que comprendan los controles y cómo detener la herramienta, además de prestar atención a las etiquetas de seguridad | 1 | 1 | 1 | 1
|  | ¿Qué dispositivo habría que colocar en una bomba peristáltica en su salida, si el liquido a trasvasar pasa por la bomba, para reducir las vibraciones de la bomba? | amortiguador de hypalon | amortiguador de pulsaciones | amortiguador de contracciones | amortiguador de invertido |  |  |  |  | amortiguador de pulsaciones |  | 1 | 1 | 1 | 1
|  | ¿Qué dispositivo se utiliza para facilitar la progresión de un rescatista en la cuerda durante un ascenso? | Ascendido | Descendedor | Polea de bloqueo | Mosquetón |  |  |  |  | Ascendido | El ascendedor es un dispositivo diseñado para facilitar el ascenso en cuerdas, permitiendo movimientos hacia arriba mientras bloquea el retroceso. | 1 | 1 | 1 | 1
|  | ¿Qué dispositivo utilizó Billy West para protegerse del humo en el incendio de Kansas City? | Máscara de gas | Casco Vajen-Bader | Respirador autónomo moderno | Equipo de buceo |  |  |  |  | Casco Vajen-Bader | Billy West utilizó un casco Vajen-Bader, un dispositivo rudimentario con un cilindro de aire a presión que le proporcionaba 5 minutos de autonomí | 1 | 1 | 1 | 1
|  | ¿Qué Documento Básico del CTE se centra en la seguridad de utilización y accesibilidad? | Documento Básico de Seguridad en Utilización y Accesibilida | Documento Básico de Seguridad Estructural. | Documento Básico de Ahorro de Energí | Documento Básico de Protección Contra el Ruido. |  |  |  |  | Documento Básico de Seguridad en Utilización y Accesibilida |  | 1 | 1 | 1 | 1
|  | ¿Qué Documento Básico del CTE se centra en la seguridad frente al riesgo de caída en altura? | Documento Básico de Seguridad Estructural. | Documento Básico de Seguridad en Caso de Incendio. | Documento Básico de Seguridad de Utilización y Accesibilida | Documento Básico de Ahorro de Energí |  |  |  |  | Documento Básico de Seguridad de Utilización y Accesibilida |  | 1 | 1 | 1 | 1
|  | ¿Qué equipo se menciona como esencial para cortar materiales en operaciones de salvamento? | Generador eléctrico | Equipo de oxicorte | Cojines de elevación | Martillo percutor |  |  |  |  | Equipo de oxicorte | El equipo de oxicorte es especialmente importante para cortar metales y otros materiales duros durante las operaciones de rescate. | 1 | 1 | 1 | 1
|  | ¿Qué equipo se utiliza para detectar víctimas atrapadas mediante vibraciones en el suelo? | Geófonos | Detectores infrarrojos | Cámaras de visión nocturna | Sensores de movimiento |  |  |  |  | Geófonos | Los geófonos son dispositivos utilizados para detectar vibraciones en el suelo, lo que ayuda a localizar víctimas atrapadas bajo los escombros. | 1 | 1 | 1 | 1
|  | ¿Qué es el "certificado de eficiencia energética" según el CTE? | Un documento que evalúa la calidad de los materiales de construcción. | Un informe que evalúa el consumo de energía y las emisiones de CO2 de un edificio. | Un permiso necesario para realizar trabajos de construcción. | Ninguna de las anteriores. |  |  |  |  | Un informe que evalúa el consumo de energía y las emisiones de CO2 de un edificio. |  | 1 | 1 | 1 | 1
|  | ¿Qué es la "resistencia al fuego" de un elemento constructivo según el CTE? | La capacidad del elemento para evitar la propagación del fuego. | La capacidad del elemento para resistir el fuego durante un período específico de tiempo. | La resistencia del elemento a las altas temperaturas. | Ninguna de las anteriores. |  |  |  |  | La capacidad del elemento para resistir el fuego durante un período específico de tiempo. |  | 1 | 1 | 1 | 1
|  | ¿Qué es la corriente continua (C? | Un tipo de corriente eléctrica que cambia constantemente de dirección. | Un tipo de corriente eléctrica que fluye en una sola dirección constante. | Un tipo de corriente eléctrica que se genera mediante campos magnéticos. | Un tipo de corriente eléctrica que solo fluye en presencia de un campo eléctrico. |  |  |  |  | Un tipo de corriente eléctrica que fluye en una sola dirección constante. |  | 1 | 1 | 1 | 1
|  | ¿Qué es la corriente trifásica? | Un tipo de corriente eléctrica que fluye en una sola dirección constante. | Un tipo de corriente eléctrica que cambia de dirección periódicamente en tres conductores diferentes. | Un tipo de corriente eléctrica que se genera mediante campos magnéticos. | Un tipo de corriente eléctrica que solo fluye en presencia de un campo eléctrico. |  |  |  |  | Un tipo de corriente eléctrica que cambia de dirección periódicamente en tres conductores diferentes. |  | 1 | 1 | 1 | 1
|  | ¿Qué es la frecuencia de una onda? | La distancia entre dos crestas consecutivas. | El número de oscilaciones por segundo. | La altura de una crest | nan |  |  |  |  | El número de oscilaciones por segundo. |  | 1 | 1 | 1 | 1
|  | ¿Qué es la fuerza electromotriz (FEM)? | La fuerza que actúa sobre un conductor cuando hay una corriente eléctric | La fuerza eléctrica que impulsa a los electrones a través de un circuito. | La resistencia total de un circuito eléctrico. | La capacidad de un material para conducir la electricida |  |  |  |  | La fuerza eléctrica que impulsa a los electrones a través de un circuito. |  | 1 | 1 | 1 | 1
|  | ¿Qué es la rigidez dieléctrica? | La capacidad de un material para conducir electricida | La resistencia de un material a ser deformado bajo carga eléctric | La capacidad de un material para resistir la penetración de humeda | La capacidad de un material para soportar altos voltajes sin sufrir una ruptura eléctric |  |  |  |  | La capacidad de un material para soportar altos voltajes sin sufrir una ruptura eléctric |  | 1 | 1 | 1 | 1
|  | ¿Qué es la tensión nominal de un generador eléctrico? | tensión que emite en funcionamiento un generador. | tensión que debe superar en funcionamiento un generador. | tensión que no debe superar en funcionamiento un generador. | tensión que debe mantener durante 2 horas mínimo un generador. |  |  |  |  | tensión que no debe superar en funcionamiento un generador. |  | 1 | 1 | 1 | 1
|  | ¿Qué es lo primero que se debe verificar al usar un cabestrante eléctrico en una operación de tracción? | La longitud del cable | El peso del vehículo | La capacidad de carga del cabestrante | El nivel de combustible del vehículo |  |  |  |  | La capacidad de carga del cabestrante | Verificar la capacidad de carga es crucial para evitar sobrecargas y garantizar que el cabestrante funcione correctamente. | 1 | 1 | 1 | 1
|  | ¿Qué es lo que da lugar a la presión atmosférica? | Las masas de aire caliente en oposición a las de aire frío. | Los movimientos de la atmósfera. | La atracción gravitatoria. | El peso del aire. |  |  |  |  | El peso del aire. |  | 1 | 1 | 1 | 1
|  | ¿Qué es un "compartimento de riesgo alto" según el CTE? | Un área donde se almacenan materiales inflamables. | Un área que alberga equipos de alta tensión. | Un área donde el riesgo de incendio es mayor debido a la presencia de sustancias inflamables o peligrosas. | Ninguna de las anteriores. |  |  |  |  | Un área donde el riesgo de incendio es mayor debido a la presencia de sustancias inflamables o peligrosas. |  | 1 | 1 | 1 | 1
|  | ¿Qué es un "comportamiento al fuego" según el CTE? | La reacción de un material al entrar en contacto con el fuego. | La capacidad de un material para resistir el fuego. | La velocidad a la que se propaga el fuego en un material. | Ninguna de las anteriores. |  |  |  |  | La reacción de un material al entrar en contacto con el fuego. |  | 1 | 1 | 1 | 1
|  | ¿Qué es un "comportamiento al fuego" según el CTE? | La reacción de un material al entrar en contacto con el fuego. | La capacidad de un material para resistir el fuego. | La capacidad de un material para prevenir la propagación del fuego. | Ninguna de las anteriores. |  |  |  |  | La reacción de un material al entrar en contacto con el fuego. |  | 1 | 1 | 1 | 1
|  | ¿Qué es un "conducto de evacuación de humos" según el CTE? | Un conducto diseñado para emitir humo al exterior durante un incendio. | Un conducto destinado a transportar humo y gases calientes fuera del edificio durante un incendio. | Un conducto utilizado para proporcionar ventilación natural en el edificio. | Ninguna de las anteriores. |  |  |  |  | Un conducto destinado a transportar humo y gases calientes fuera del edificio durante un incendio. |  | 1 | 1 | 1 | 1
|  | ¿Qué es un "muro cortafuegos" según el CTE? | Un muro diseñado para resistir la propagación del fuego durante un tiempo específico. | Un muro construido para dividir el espacio en un edificio. | Un muro diseñado para protegerse contra la entrada de intrusos. | Ninguna de las anteriores. |  |  |  |  | Un muro diseñado para resistir la propagación del fuego durante un tiempo específico. |  | 1 | 1 | 1 | 1
|  | ¿Qué es un "pasillo protegido" según el CTE? | Un pasillo diseñado para proteger a los ocupantes del edificio durante un incendio. | Un pasillo equipado con sistemas automáticos de extinción de incendios. | Un pasillo destinado a la evacuación de personas durante una emergenci | Ninguna de las anteriores. |  |  |  |  | Un pasillo diseñado para proteger a los ocupantes del edificio durante un incendio. |  | 1 | 1 | 1 | 1
|  | ¿Qué es un "sistema de detección y alarma de incendios" según el CTE? | Un sistema que detecta la presencia de humo y activa una alarm | Un sistema que controla el acceso al edificio durante un incendio. | Un sistema que extingue automáticamente un incendio. | Ninguna de las anteriores. |  |  |  |  | Un sistema que detecta la presencia de humo y activa una alarm |  | 1 | 1 | 1 | 1
|  | ¿Qué es un geófono y para qué se utiliza en operaciones de rescate? | Un dispositivo que detecta vibraciones en el suelo | Un sensor de calor para detectar incendios | Un equipo de comunicación especializado | Una cámara que detecta movimientos en tiempo real |  |  |  |  | Un dispositivo que detecta vibraciones en el suelo | El geófono detecta vibraciones en el suelo, lo que permite identificar sonidos y movimientos de víctimas atrapadas. | 1 | 1 | 1 | 1
|  | ¿Qué es una onda longitudinal? | Una onda en la que las partículas del medio se mueven en la misma dirección que la ond | Una onda en la que las partículas del medio se mueven perpendicularmente a la dirección de la ond | Una onda que no se propaga en ningún medio. | nan |  |  |  |  | Una onda en la que las partículas del medio se mueven en la misma dirección que la ond |  | 1 | 1 | 1 | 1
|  | ¿qué factor de seguridad se recomienda para un puntal de 5 metros de largo y 1000 kg de carga de rotura? | un factor 3, no deberíamos de sobrepasar una carga de 350 kg | un factor 2, no deberíamos de sobrepasar una carga de 500 kg | un factor 4, no deberíamos de sobrepasar una carga de 250 kg | al puntal, no se le aplica factor de seguridad, solo hay que aplicar un peso menor, a la carga máxima admisible que nos proporciona su etiqueta |  |  |  |  | un factor 2, no deberíamos de sobrepasar una carga de 500 kg |  | 1 | 1 | 1 | 1
|  | ¿Qué factor determina la clasificación de un guante dieléctrico de alta tensión? | Grosor del material | Resistencia al fuego | Nivel de voltaje máximo de uso | Color del guante |  |  |  |  | Nivel de voltaje máximo de uso |  | 1 | 1 | 1 | 1
|  | ¿Qué función cumple la bobina móvil en el interior de un amperímetro? | Generar un campo magnético. | Convertir la corriente eléctrica en movimiento mecánico. | Crear una resistencia variable. | Indicar la cantidad de corriente que fluye a través del amperímetro. |  |  |  |  | Indicar la cantidad de corriente que fluye a través del amperímetro. |  | 1 | 1 | 1 | 1
|  | ¿Qué función desempeñan las "bocas de incendio equipadas (BIE)" según el CTE? | Proporcionar agua para la extinción manual de incendios. | Proporcionar agua para el riego de jardines en caso de incendio. | Proporcionar agua para llenar piscinas de emergenci | Ninguna de las anteriores. |  |  |  |  | Proporcionar agua para la extinción manual de incendios. |  | 1 | 1 | 1 | 1
|  | ¿Qué función desempeñan las "cortinas cortafuegos" según el CTE? | Evitar que el humo se propague por el edificio. | Proteger las ventanas contra el calor del fuego. | Dividir el espacio en compartimentos para evitar la propagación del fuego. | Ninguna de las anteriores. |  |  |  |  | Evitar que el humo se propague por el edificio. |  | 1 | 1 | 1 | 1
|  | ¿Qué función desempeñan las puertas cortafuegos según el CTE? | Evitar la propagación del fuego y el humo. | Proporcionar una vía de escape segura durante un incendio. | Mejorar la eficiencia energética del edificio. | Ninguna de las anteriores. |  |  |  |  | Evitar la propagación del fuego y el humo. |  | 1 | 1 | 1 | 1
|  | ¿Qué función desempeñan los "detectores de humo" según el CTE? | Detectar la presencia de fuego en el edificio. | Alertar sobre la presencia de humo en el edificio. | Activar sistemas de alarma en caso de incendio. | Todas las anteriores. |  |  |  |  | Alertar sobre la presencia de humo en el edificio. |  | 1 | 1 | 1 | 1
|  | ¿Qué función tiene el grupo de accionamiento en los equipos hidráulicos? | Aumentar la velocidad del fluido | Almacenar el fluido hidráulico | Controlar la presión del equipo | Generar presión para el funcionamiento del sistema hidráulico |  |  |  |  | Generar presión para el funcionamiento del sistema hidráulico | El grupo de accionamiento es el responsable de generar la presión necesaria para el funcionamiento de todo el sistema hidráulico. | 1 | 1 | 1 | 1
|  | ¿Qué función tiene la plomada en las operaciones de apuntalamiento? | Medir el ángulo de inclinación | Determinar la verticalidad de los elementos | Sujetar piezas a estructuras | Realizar cortes en estructuras de madera |  |  |  |  | Determinar la verticalidad de los elementos | La plomada se utiliza para comprobar la verticalidad de los elementos durante el proceso de apuntalamiento. | 1 | 1 | 1 | 1
|  | ¿Qué función tienen los conductos de evacuación de humos y gases en un edificio según el CTE? | Evacuar los gases tóxicos producidos por un incendio fuera del edificio. | Proporcionar ventilación natural en el edificio. | Reducir la propagación del fuego entre diferentes plantas. | Ninguna de las anteriores. |  |  |  |  | Evacuar los gases tóxicos producidos por un incendio fuera del edificio. |  | 1 | 1 | 1 | 1
|  | ¿Qué gas combustible se menciona como comúnmente utilizado en el oxicorte? | Propano. | Acetileno. | Butano. | Metano. |  |  |  |  | Acetileno. | El oxicorte utiliza una mezcla continua de oxígeno y un gas combustible, generalmente acetileno, para producir una llama muy energétic | 1 | 1 | 1 | 1
|  | ¿Qué gas combustible se usa generalmente en el oxicorte? | Acetileno. | Propano. | Butano. | Acetileno. |  |  |  |  | Acetileno. | El acetileno es el gas combustible más comúnmente utilizado en el oxicorte. | 1 | 1 | 1 | 1
|  | ¿Que gas de los siguientes, no sería posible utilizar en un plasma, para ionizarlo por la acción de una tensión continua y un generador de alta frecuencia? | hidrogeno | dióxido de carbono | nitrógeno | argón |  |  |  |  | dióxido de carbono |  | 1 | 1 | 1 | 1
|  | ¿Qué gas se menciona como el más comúnmente utilizado en los equipos de corte por plasma? | Aire. | Dióxido de carbono. | Helio. | Neón. |  |  |  |  | Aire. | El aire es el gas más comúnmente empleado en el corte por plasma, según el texto. | 1 | 1 | 1 | 1
|  | ¿Qué grado de protección proporciona un guante dieléctrico de Grado II? | Protección básica | Protección intermedia | Protección avanzada | Protección máxima |  |  |  |  | Protección intermedia |  | 1 | 1 | 1 | 1
|  | ¿Qué grosor no debe superar la longitud del arco durante el corte con plasma? | 10 mm. | 12 mm. | 6 - 7 mm. | 6 - 7 mm. |  |  |  |  | 6 - 7 mm. | La longitud del arco no debe ser mayor a 6 - 7 mm durante el corte con plasm | 1 | 1 | 1 | 1
|  | ¿Qué herramienta es esencial para realizar un apeo preciso en materiales duros? | Pala terrera | Cortafríos | Nivel | Llave inglesa |  |  |  |  | Cortafríos | El cortafríos es utilizado para realizar cortes precisos en materiales duros, como parte del proceso de apeo y apuntalamiento. | 1 | 1 | 1 | 1
|  | ¿Qué herramienta hidráulica es conocida por su capacidad para cortar y separar materiales en operaciones de salvamento? | Taladro portátil | Cizalla hidráulica | Amoladora eléctrica | Martillo percutor |  |  |  |  | Cizalla hidráulica | La cizalla hidráulica es especialmente utilizada para cortar metales y separar estructuras en operaciones de rescate. | 1 | 1 | 1 | 1
|  | ¿Qué herramienta hidráulica se utiliza para cortar materiales sólidos como acero y metales duros? | Motosierra | Amoladora eléctrica | Cizalla hidráulica | Sierra de mano |  |  |  |  | Cizalla hidráulica | La cizalla hidráulica es la herramienta especializada en el corte de materiales duros como acero y otros metales sólidos. | 1 | 1 | 1 | 1
|  | ¿Qué herramienta se menciona como parte de los dispositivos de seguridad para evitar la sobrecarga en equipos de tracción? | Martillo percutor | Limitadores de sobrecarga | Pernos de seguridad | Tensores de alta presión |  |  |  |  | Limitadores de sobrecarga | Los limitadores de sobrecarga son dispositivos diseñados específicamente para prevenir que los equipos de tracción excedan su capacidad y causen daños o accidentes. | 1 | 1 | 1 | 1
|  | ¿Qué herramienta se utiliza para comprobar la alineación de estructuras horizontales en un apeo? | Escuadra | Nivel | Plomada | Puntero |  |  |  |  | Nivel | El nivel es la herramienta adecuada para verificar la alineación de estructuras horizontales, lo que es esencial en los procesos de apeo. | 1 | 1 | 1 | 1
|  | ¿Qué herramienta se utiliza principalmente para cortar metal en condiciones de trabajo en caliente? | Equipo de corte por plasma | Sierra portátil | Martillo neumático | Cojines de elevación |  |  |  |  | Equipo de corte por plasma | El equipo de corte por plasma es especialmente útil para cortar metales en condiciones de trabajo en caliente. | 1 | 1 | 1 | 1
|  | ¿Qué invento patentó Willis Vajen en Indianápolis relacionado con los bomberos? | Extintor portátil | Sistema de ventilación | Cisterna de agua para incendios | Casco de humo para bomberos |  |  |  |  | Casco de humo para bomberos | Willis Vajen patentó un casco de humo para bomberos en 1890, diseñado para protegerlos de la inhalación de humo. | 1 | 1 | 1 | 1
|  | ¿Qué lado del vehículo se recomienda para la colocación del primer triángulo de señalización? | Lado derecho. | Lado izquierdo. | En el centro del vehículo. | En la parte trasera del vehículo. |  |  |  |  | Lado izquierdo. |  | 1 | 1 | 1 | 1
|  | ¿Qué ley describe la relación entre la intensidad de corriente eléctrica, la diferencia de potencial y la resistencia en un circuito eléctrico? | Ley de Ohm | Ley de Faraday | Ley de Gauss | Ley de Amp‚àö¬Ære |  |  |  |  | Ley de Ohm |  | 1 | 1 | 1 | 1
|  | ¿Qué longitud no debe exceder el arco durante el corte con plasma? | 3 - 5 mm. | 6 - 7 mm. | 10 - 12 mm. | 6 - 7 mm. |  |  |  |  | 6 - 7 mm. | La longitud del arco no debe exceder los 6 - 7 mm para garantizar un corte seguro y efectivo. | 1 | 1 | 1 | 1
|  | ¿Qué longitudes de las siguientes podremos separar con un separador hidráulicos de doble acción? | 83cm | 103cm | 96cm | 90cm |  |  |  |  | 83cm |  | 1 | 1 | 1 | 1
|  | ¿Qué material de anclaje se recomienda para superficies irregulares? | Anclajes químicos | Cintas de anclaje | Mosquetones de acero | Anclajes metálicos expansivos |  |  |  |  | Cintas de anclaje | Las cintas de anclaje son flexibles y se adaptan bien a superficies irregulares, proporcionando una fijación segura en este tipo de situaciones. | 1 | 1 | 1 | 1
|  | ¿Qué material de cuerda es conocido por su alta resistencia a la abrasión y es comúnmente utilizado en rescates? | Cuerda elástica | Cuerda de nylon | Cuerda de algodón | Cuerda semiestática |  |  |  |  | Cuerda de nylon | El nylon es conocido por su resistencia a la abrasión, lo que lo convierte en un material ideal para cuerdas utilizadas en rescates donde el contacto con superficies rugosas es frecuente. | 1 | 1 | 1 | 1
|  | ¿Qué material es comúnmente utilizado en la fabricación de guantes dieléctricos de alta tensión? | Algodón | Nylon | Caucho | Cuero |  |  |  |  | Caucho |  | 1 | 1 | 1 | 1
|  | ¿Qué material es el utilizado en la fabricación de los brazos de un separador hidráulicos de doble acción? | acero endurecido | aluminio endureció | aleaciones de hierro y tungsteno. | aleaciones de hierro y níquel. |  |  |  |  | aluminio endureció |  | 1 | 1 | 1 | 1
|  | ¿Qué material es el utilizado en la fabricación de los brazos de una herramienta multiusos (cizalla-separador) hidráulicos de doble acción? | acero endurecido | aluminio endureció | aleaciones de hierro y tungsteno. | aleaciones de hierro y níquel. |  |  |  |  | acero endurecido |  | 1 | 1 | 1 | 1
|  | ¿Qué material suele cortar una cizalla de alta tensión? | Acero inoxidable | Cobre | Aluminio | Todo lo anterior. |  |  |  |  | Todo lo anterior. |  | 1 | 1 | 1 | 1
|  | ¿Qué medida de seguridad es clave al usar una motosierra en operaciones de rescate? | Usar equipo de protección personal adecuado | Trabajar en áreas húmedas para evitar incendios | Mantener la motosierra en movimiento continuo | Utilizar solo en superficies horizontales |  |  |  |  | Usar equipo de protección personal adecuado | El uso de equipo de protección personal es fundamental para evitar accidentes y lesiones al utilizar motosierras en rescates. | 1 | 1 | 1 | 1
|  | ¿Qué medida de seguridad es crítica al utilizar un sistema de poleas en una operación de rescate? | Asegurar la cuerda con nudos adicionales | Verificar que la carga máxima de la polea no sea superada | Usar cuerdas dinámicas para mayor flexibilidad | Conectar todas las poleas a un único anclaje |  |  |  |  | Verificar que la carga máxima de la polea no sea superada | Es fundamental verificar que la polea no exceda su capacidad de carga, ya que hacerlo puede comprometer el sistema y la seguridad de los rescatistas. | 1 | 1 | 1 | 1
|  | ¿Qué medidas de seguridad deben implementarse en las escaleras de evacuación según el CTE? | Iluminación de emergenci | Señalización adecuad | Protección contra el humo. | Todas las anteriores. |  |  |  |  | Todas las anteriores. |  | 1 | 1 | 1 | 1
|  | ¿Qué medidas de seguridad deben implementarse en las escaleras de evacuación según el CTE? | Iluminación de emergenci | Señalización adecuad | Puertas cortafuegos. | Todas las anteriores. |  |  |  |  | Todas las anteriores. |  | 1 | 1 | 1 | 1
|  | ¿Qué mide la longitud de onda? | La distancia entre dos crestas consecutivas de una ond | La altura de una crest | El número de oscilaciones por segundo. | nan |  |  |  |  | La distancia entre dos crestas consecutivas de una ond |  | 1 | 1 | 1 | 1
|  | ¿Qué norma regula los trabajos en altura en espacios confinados? | Norma ISO 45001 | Normativa EN 363 sobre sistemas de protección contra caídas | Reglamento REACH | Ley de Seguridad en Altura de 1992 |  |  |  |  | Normativa EN 363 sobre sistemas de protección contra caídas | La normativa EN 363 regula los sistemas de protección contra caídas en trabajos en altura, siendo aplicable en espacios confinados. | 1 | 1 | 1 | 1
|  | ¿qué norma UNE ENE de las siguiente regulan los protectores auditivos; selección, uso, precauciones de empleo y mantenimiento? | UNE ENE 398 | UNE ENE 468 | UNE ENE 458 | UNE ENE 690 |  |  |  |  | UNE ENE 458 |  | 1 | 1 | 1 | 1
|  | ¿Qué normativa regula el diseño e instalación de sistemas de protección contra incendios en España? | Normativa Europea EN. | Código Internacional de Protección contra Incendios (CIPI). | Normativa Nacional de Protección contra Incendios (NNPI). | Todas las anteriores. |  |  |  |  | Normativa Europea EN. |  | 1 | 1 | 1 | 1
|  | ¿qué normativa regula los postes de madera, para líneas aéreas en virtud de la clasificación de la madera como material estructural? | CTE SE-M y la norma UNE ENE 14329 | CTE SE-M y la norma UNE ENE 14529 | CTE SE-M y la norma UNE ENE 14629 | CTE SE-M y la norma UNE ENE 14229 |  |  |  |  | CTE SE-M y la norma UNE ENE 14229 |  | 1 | 1 | 1 | 1
|  | ¿Qué nudo es esencial en operaciones de rescate para unir dos cuerdas de igual grosor? | Nudo de ocho | Nudo de as de guía | Nudo de cinta | Nudo de pescador doble |  |  |  |  | Nudo de pescador doble | El nudo de pescador doble se utiliza para unir dos cuerdas del mismo grosor en operaciones de rescate, proporcionando seguridad en la unión. | 1 | 1 | 1 | 1
|  | ¿Qué ocurre si el nivel de aceite en el cárter es insuficiente durante el funcionamiento del motor? | El sistema de alerta apaga automáticamente el motor. | El motor continúa funcionando pero con menor eficienci | El generador emite un pitido, pero no se apag | El sistema activa un modo de seguridad que ralentiza el motor. |  |  |  |  | El sistema de alerta apaga automáticamente el motor. | El sistema de alerta está diseñado para apagar automáticamente el motor si el nivel de aceite cae por debajo de un límite seguro, evitando así daños. | 1 | 1 | 1 | 1
|  | ¿Qué ocurre si el nivel de aceite en el cárter es insuficiente durante el funcionamiento del motor? | Máquina, conector a tierra y pistola de plasm | Solo una conexión de red monofásic | Pistola de oxicorte y botella de gas combustible. | Máquina, conector a tierra y pistola de plasm |  |  |  |  | Máquina, conector a tierra y pistola de plasm | El equipo de corte por plasma incluye máquina, conector a tierra, pistola de plasma y otros componentes esenciales. | 1 | 1 | 1 | 1
|  | ¿Qué ocurre si el nivel de aceite en el cárter es insuficiente durante el funcionamiento del motor? | Solo edificios residenciales. | Solo edificios de uso público. | Todos los edificios, incluidos los residenciales, de uso público e industriales. | Ninguna de las anteriores. |  |  |  |  | Ninguna de las anteriores. |  | 1 | 1 | 1 | 1
|  | ¿Qué organismo es responsable de la elaboración y mantenimiento del RIPCI? | Ministerio de Fomento. | Ministerio del Interior. | Ministerio de Industria, Comercio y Turismo. | Ministerio de Sanida |  |  |  |  | Ministerio de Industria, Comercio y Turismo. |  | 1 | 1 | 1 | 1
|  | ¿Qué parte del CTE se centra en la seguridad estructural? | Parte I. | Parte II. | Parte III. | Parte IV. |  |  |  |  | Parte II. |  | 1 | 1 | 1 | 1
|  | ¿Qué parte del CTE se ocupa de la protección contra la humedad? | Parte I. | Parte II. | Parte III. | Parte IV. |  |  |  |  | Parte III. |  | 1 | 1 | 1 | 1
|  | ¿qué parte del espectro electromagnético es capaz de percibir el ojo humano? | el espectro visible que comprendido entre los 400 y 900 nanómetros | el espectro visible que comprendido entre los 250 y 750 nanómetros | el espectro visible que comprendido entre los 300 y 900 nanómetros | el espectro visible que comprendido entre los 400 y 750 nanómetros |  |  |  |  | el espectro visible que comprendido entre los 400 y 750 nanómetros |  | 1 | 1 | 1 | 1
|  | ¿Qué parte del generador eléctrico está estacionaria y rodea al rotor? | Estator | ¿Cuál es la parte del generador eléctrico, que está conectada al eje de la turbina o del motor y gira para generar el flujo magnético? | Estator | Rotor |  |  |  |  | Rotor |  | 1 | 1 | 1 | 1
|  | ¿Qué parte del grupo electrógeno se utiliza para monitorear y controlar su funcionamiento? | Alternador | Motor de combustión interna | Panel de control | Batería |  |  |  |  | Panel de control |  | 1 | 1 | 1 | 1
|  | ¿que podría estar ocurriendo en un tráctel, si la palanca de marcha adelante gira libremente sobre su eje sin accionar el mecanismo? | estaríamos ante el fenómeno llamado ‚POMPEO‚Äö√Ñ√π, que se produce marcha adelante. | que los pasadores de seguridad se cizallaron | que el cable esta deteriorado más del 10 % | estaríamos ante el fenómeno llamado ‚POMPEO‚Äö√Ñ√π, que se produce marcha atrás. |  |  |  |  | que los pasadores de seguridad se cizallaron |  | 1 | 1 | 1 | 1
|  | ¿Qué porcentaje de las intervenciones de bomberos en España en 2010 fue debido a incendios? | Un tercio | Un cuarto | La mitad | Dos tercios |  |  |  |  | Un tercio | Un tercio de las intervenciones fue debido a incendios, según el texto, mientras que otro tercio fue por asistencias técnicas. | 1 | 1 | 1 | 1
|  | ¿Qué precaución se debe tomar al manipular el generador para evitar riesgos de electrocución? | Establecer una adecuada toma de tierr | Desactivar el motor durante su uso. | No conectar más de un aparato a la vez. | Utilizar siempre guantes de protección. |  |  |  |  | Establecer una adecuada toma de tierr | El texto menciona que una correcta toma de tierra es crucial para evitar riesgos de electrocución. | 1 | 1 | 1 | 1
|  | ¿Qué presión absoluta soportan los buzos cuando se encuentran sumergidos a -25 m? | 0,25 kg/cm¬≤. | 2,5 kg/cm¬≤. | 0,35 kg/cm¬≤. | 3,5 kg/cm¬≤. |  |  |  |  | 3,5 kg/cm¬≤. |  | 1 | 1 | 1 | 1
|  | ¿Qué presión marcará un manómetro que se halle en el fondo de un depósito que contiene agua hasta una altura de 15 m? | 0,15 bar. | 1,5 bar. | 0,25 bar. | 2,5 bar. |  |  |  |  | 1,5 bar. |  | 1 | 1 | 1 | 1
|  | ¿Qué presión soporta una presa en un punto situado a 18 metros por debajo de la superficie del agua? | 18 t/m¬≤. | 18 kg/cm¬≤. | 18.000 Pa. | Ninguna de las anteriores. |  |  |  |  | 18 t/m¬≤. |  | 1 | 1 | 1 | 1
|  | ¿Qué presión soportará el fondo de un depósito cilíndrico que alberga 2 m¬≥ de agua si su base tiene una superficie de 1 m¬≤? | 20 kg/cm¬≤. | 2 kg/cm¬≤. | 0,2 kg/cm¬≤. | 0,02 kg/cm¬≤. |  |  |  |  | 0,2 kg/cm¬≤. |  | 1 | 1 | 1 | 1
|  | ¿Qué principio físico se utiliza en la mayoría de los amperímetros para medir la corriente eléctrica? | Efecto Hall. | Ley de Ohm. | Ley de Faraday. | Movimiento de la bobina móvil en un campo magnético. |  |  |  |  | Movimiento de la bobina móvil en un campo magnético. |  | 1 | 1 | 1 | 1
|  | ¿Qué problema enfrentan los bomberos modernos debido a las normas de seguridad laboral? | Falta de equipo moderno | Dificultades en la formación continua | Problemas operativos al tomar decisiones inmediatas | Falta de personal capacitado |  |  |  |  | Problemas operativos al tomar decisiones inmediatas | Los bomberos modernos enfrentan dificultades operativas al tomar decisiones inmediatas debido a las numerosas normas de seguridad laboral. | 1 | 1 | 1 | 1
|  | ¿Qué puede causar que el sistema de alerta del generador se active durante su uso? | Una cantidad insuficiente de aceite en el cárter. | Un exceso de combustible en el depósito. | Una sobrecarga de la batería del generador. | Un mal funcionamiento del filtro de aire. |  |  |  |  | Una cantidad insuficiente de aceite en el cárter. | El sistema de alerta está diseñado para activarse cuando hay una cantidad insuficiente de aceite en el cárter, para evitar daños en el motor. | 1 | 1 | 1 | 1
|  | ¿qué puede ocurrir en una botella de aire comprimido, si no abrimos completamente la válvula de salida de aire de la botella? | puede ser que se interrumpa el aire al subir la presión | se puede cerrar el aire al paso o rozamiento por algún lugar | no hay ningún problema, funcionaria perfectamente. | se puede hacer pero por la ley de riesgos laborales, hay que abrir completamente la grifería |  |  |  |  | se puede cerrar el aire al paso o rozamiento por algún lugar |  | 1 | 1 | 1 | 1
|  | ¿Qué puede producir con el paso del tiempo holguras en los ejes de las herramientas hidráulicas de doble acción? | cortar aleaciones de acero por encima del 2% | no cortar con las piezas con el centro de las cuchillas | cortar aleaciones de acero por debajo del 2% | hacer palancas con las herramientas. |  |  |  |  | hacer palancas con las herramientas. |  | 1 | 1 | 1 | 1
|  | ¿Qué puede suceder si no se da un mantenimiento adecuado a los equipos de salvamento según el capítulo? | No pasa nada, los equipos seguirán funcionando | Pueden fallar y causar heridas graves o la muerte | Solo se reduce la vida útil de los equipos | Los equipos pierden energía pero no representan peligro |  |  |  |  | Pueden fallar y causar heridas graves o la muerte | El capítulo menciona que el mantenimiento inadecuado o nulo puede causar el mal funcionamiento de los equipos, lo que representa un riesgo grave para los bomberos. | 1 | 1 | 1 | 1
|  | ¿Qué Real decreto de los siguientes, especifica las exigencias mínimas para la elección y el uso de EPI determinado? | real decreto 1407/1992 | real decreto 773/1997 | real decreto 604/2006 | se realizo mediante la ley 31/1995 |  |  |  |  | real decreto 773/1997 |  | 1 | 1 | 1 | 1
|  | ¿Qué Real decreto de los siguientes, obliga a suministrar un folleto junto con cada equipo de protección individual? | real decreto 1407/1992 | real decreto 773/1997 | real decreto 604/2006 | se realizo mediante la ley 31/1995 |  |  |  |  | real decreto 1407/1992 |  | 1 | 1 | 1 | 1
|  | ¿Que Real decreto regula las disposiciones mininas de seguridad y salud de los trabajadores, frente a riesgo eléctricos? | RD 1215/1997 | RD 773/1997 | RD 486/1997 | RD 614/2001 |  |  |  |  | RD 614/2001 |  | 1 | 1 | 1 | 1
|  | ¿Qué recomendación se hace en el texto respecto a operar generadores en espacios cerrados? | Es seguro operar generadores en espacios cerrados si el espacio es pequeño | No operar generadores en espacios cerrados sin ventilación | Se recomienda operar generadores solo en áreas cerradas | Los generadores eléctricos no producen gases tóxicos |  |  |  |  | No operar generadores en espacios cerrados sin ventilación | El texto destaca que operar generadores en espacios cerrados sin ventilación es peligroso, ya que los gases de combustión generan sustancias tóxicas. | 1 | 1 | 1 | 1
|  | ¿Qué relación hay entre la frecuencia y el período? | Que las magnitudes se miden en segundo. | Que cuando la frecuencia aumenta el período también. | Que cuando el período aumenta la frecuencia disminuye. | son magnitudes proporcionales |  |  |  |  | Que cuando el período aumenta la frecuencia disminuye. |  | 1 | 1 | 1 | 1
|  | ¿Qué representa la unidad de medida KVA en un sistema eléctrico? | La cantidad de energía consumida por hor | La capacidad aparente de un sistema eléctrico. | La cantidad de energía generada por un generador eléctrico. | La cantidad de energía almacenada en una baterí |  |  |  |  | La capacidad aparente de un sistema eléctrico. |  | 1 | 1 | 1 | 1
|  | ¿Qué requisitos regula la parte del CTE sobre la seguridad en caso de incendio? | Requisitos de resistencia al fuego de los elementos constructivos. | Requisitos de evacuación de personas. | Requisitos de protección contra incendios en instalaciones. | Todas las anteriores. |  |  |  |  | Todas las anteriores. |  | 1 | 1 | 1 | 1
|  | ¿que se conseguiría con un cabestrante o winch, haciendo un maniobrado con líneas de doble cable? | el cabestrante o winch más empelado en bomberos, es el Warn M8000, si su capacidad de carga está determinada por la cantidad de cable enrollado. La primera capa de cable, la más cercana al tambor, presentara una tracción de: | 3800 kg | 3660 kg | 3158kg |  |  |  |  | 3660 kg |  | 1 | 1 | 1 | 1
|  | ¿Qué se debe usar siempre durante la operación de corte con plasma? | Gafas de protección para trabajos de soldadura a la llam | Casco de seguridad sin visor. | Botas de seguridad con punta de acero. | Gafas de protección para trabajos de soldadura a la llam |  |  |  |  | Gafas de protección para trabajos de soldadura a la llam | Es necesario usar gafas de protección según el RD 1407/1992 y las normas europeas mencionadas durante el corte con plasm | 1 | 1 | 1 | 1
|  | ¿Qué se entiende por "carga de fuego" en el contexto del RIPCI? | La cantidad de agua necesaria para extinguir un incendio. | La cantidad de energía generada por un incendio. | La cantidad de material combustible presente en un área determinad | Ninguna de las anteriores. |  |  |  |  | La cantidad de material combustible presente en un área determinad |  | 1 | 1 | 1 | 1
|  | ¿Qué se entiende por "compartimentación horizontal" en el contexto de la seguridad contra incendios según el CTE? | La división de un edificio en secciones horizontales para evitar la propagación del fuego y el humo. | La división de un edificio en zonas a diferentes alturas para facilitar la evacuación. | La división de un edificio en secciones verticales para evitar la propagación del fuego. | Ninguna de las anteriores. |  |  |  |  | La división de un edificio en secciones horizontales para evitar la propagación del fuego y el humo. |  | 1 | 1 | 1 | 1
|  | ¿Qué se entiende por "compartimentación horizontal" en un edificio según el CTE? | La división de un edificio en secciones verticales para evitar la propagación del fuego. | La división de un edificio en zonas a diferentes alturas para facilitar la evacuación. | La división de un edificio en secciones horizontales para evitar la propagación del fuego y el humo. | Ninguna de las anteriores. |  |  |  |  | La división de un edificio en secciones horizontales para evitar la propagación del fuego y el humo. |  | 1 | 1 | 1 | 1
|  | ¿Qué se entiende por "compartimentación" en el contexto de la seguridad contra incendios según el CTE? | La división de un edificio en secciones para evitar la propagación del fuego y el humo. | El proceso de equipar a los ocupantes con dispositivos de protección personal contra incendios. | El uso de sistemas de extinción de incendios en áreas específicas del edificio. | Ninguna de las anteriores. |  |  |  |  | La división de un edificio en secciones para evitar la propagación del fuego y el humo. |  | 1 | 1 | 1 | 1
|  | ¿Qué se entiende por "compartimentación" según el CTE en el contexto de la seguridad contra incendios? | La división de un edificio en secciones para evitar la propagación del fuego y el humo. | El diseño de espacios abiertos para facilitar la evacuación de personas durante un incendio. | El uso de materiales resistentes al fuego en la construcción de un edificio. | Ninguna de las anteriores. |  |  |  |  | La división de un edificio en secciones para evitar la propagación del fuego y el humo. |  | 1 | 1 | 1 | 1
|  | ¿Qué se entiende por "grado de resistencia al fuego" de una puerta según el CTE? | La cantidad de fuego que puede soportar una puerta sin quemarse. | El tiempo durante el cual una puerta puede resistir el fuego sin colapsar. | La capacidad de una puerta para extinguir incendios de manera automátic | Ninguna de las anteriores. |  |  |  |  | El tiempo durante el cual una puerta puede resistir el fuego sin colapsar. |  | 1 | 1 | 1 | 1
|  | ¿Qué se entiende por "punto limpio" en el contexto del RIPCI? | Un lugar para el almacenamiento de materiales peligrosos. | Un área designada para la recogida de residuos sólidos. | Un área de reunión para evacuación en caso de incendio. | Ninguna de las anteriores. |  |  |  |  | Un área designada para la recogida de residuos sólidos. |  | 1 | 1 | 1 | 1
|  | ¿Qué se entiende por "reacción al fuego" según el CTE? | La velocidad a la que se propaga el fuego en un material. | La capacidad de un material para resistir el fuego durante un tiempo determinado. | La cantidad de calor que desprende un material cuando se quem | Ninguna de las anteriores. |  |  |  |  | La velocidad a la que se propaga el fuego en un material. |  | 1 | 1 | 1 | 1
|  | ¿Qué se entiende por "recorrido de evacuación" según el CTE? | La distancia total que deben recorrer los ocupantes para evacuar un edificio. | El camino designado que deben seguir los ocupantes para evacuar un edificio de manera segur | El tiempo máximo permitido para evacuar un edificio en caso de incendio. | Ninguna de las anteriores. |  |  |  |  | El camino designado que deben seguir los ocupantes para evacuar un edificio de manera segur |  | 1 | 1 | 1 | 1
|  | ¿Qué se entiende por "requisitos básicos" según el CTE? | Normas mínimas que deben cumplir los edificios para garantizar la seguridad y habitabilida | Normativas específicas para edificios de uso público. | Normas recomendadas pero no obligatorias. | Directrices para la eficiencia energética en la construcción. |  |  |  |  | Normas mínimas que deben cumplir los edificios para garantizar la seguridad y habitabilida |  | 1 | 1 | 1 | 1
|  | ¿Qué se entiende por "requisitos básicos" según el CTE? | Normas que deben cumplir los edificios para garantizar su habitabilidad, seguridad y confort. | Normas opcionales que pueden seguirse o no. | Normativas específicas para edificios industriales. | Ninguna de las anteriores. |  |  |  |  | Normas que deben cumplir los edificios para garantizar su habitabilidad, seguridad y confort. |  | 1 | 1 | 1 | 1
|  | ¿Qué se entiende por "resistencia al fuego de la estructura" según el CTE? | La capacidad de la estructura para resistir el fuego sin colapsar durante un período específico de tiempo. | La capacidad de la estructura para prevenir la propagación del fuego. | La capacidad de la estructura para extinguir incendios de manera automátic | Ninguna de las anteriores. |  |  |  |  | La capacidad de la estructura para resistir el fuego sin colapsar durante un período específico de tiempo. |  | 1 | 1 | 1 | 1
|  | ¿Qué se entiende por "resistencia al fuego de una estructura" según el CTE? | La capacidad de la estructura para resistir el fuego durante un período específico de tiempo. | La capacidad de la estructura para prevenir la propagación del fuego. | La capacidad de la estructura para detectar incendios de manera tempran | Ninguna de las anteriores. |  |  |  |  | La capacidad de la estructura para resistir el fuego durante un período específico de tiempo. |  | 1 | 1 | 1 | 1
|  | ¿Qué se entiende por "resistencia al fuego" de una estructura según el CTE? | La capacidad de la estructura para resistir el fuego sin colapsar durante un tiempo específico. | La capacidad de la estructura para prevenir la propagación del fuego. | La capacidad de la estructura para extinguir incendios de manera automátic | Ninguna de las anteriores. |  |  |  |  | La capacidad de la estructura para resistir el fuego sin colapsar durante un tiempo específico. |  | 1 | 1 | 1 | 1
|  | ¿Qué se entiende por "salida de emergencia" según el CTE? | Una puerta que se utiliza exclusivamente para evacuar a los ocupantes durante un incendio. | Cualquier puerta que pueda ser utilizada para evacuar a los ocupantes durante un incendio. | Una puerta equipada con un sistema de alarma de incendios. | Ninguna de las anteriores. |  |  |  |  | Una puerta que se utiliza exclusivamente para evacuar a los ocupantes durante un incendio. |  | 1 | 1 | 1 | 1
|  | ¿Qué se entiende por "sector de incendio" en el contexto de la seguridad contra incendios según el CTE? | Una zona del edificio especialmente protegida donde se almacenan productos inflamables. | Una subdivisión de un edificio que se puede aislar del resto para limitar la propagación del fuego y el humo. | Una zona designada para que los bomberos ingresen y extingan un incendio. | Ninguna de las anteriores. |  |  |  |  | Una subdivisión de un edificio que se puede aislar del resto para limitar la propagación del fuego y el humo. |  | 1 | 1 | 1 | 1
|  | ¿Qué se entiende por "tiempo de evacuación" en el contexto de la seguridad contra incendios? | El tiempo máximo permitido para la evacuación de un edificio durante un incendio. | El tiempo que tarda en llegar los bomberos al lugar del incendio. | El tiempo que tarda en activarse el sistema de alarma de incendios. | Ninguna de las anteriores. |  |  |  |  | El tiempo máximo permitido para la evacuación de un edificio durante un incendio. |  | 1 | 1 | 1 | 1
|  | ¿Qué se entiende por "tiempo de reacción" en el contexto de la seguridad contra incendios? | El tiempo que tarda en propagarse el fuego en un edificio. | El tiempo que tarda en detectarse un incendio desde su inicio. | El tiempo que tarda en llegar los bomberos al lugar del incendio. | Ninguna de las anteriores. |  |  |  |  | El tiempo que tarda en detectarse un incendio desde su inicio. |  | 1 | 1 | 1 | 1
|  | ¿Qué se entiende por "tiempo de reacción" en el contexto de la seguridad contra incendios? | El tiempo que tarda en detectarse un incendio. | El tiempo que tarda en llegar los bomberos al lugar del incendio. | El tiempo que tarda en activarse el sistema de alarma de incendios. | Ninguna de las anteriores. |  |  |  |  | El tiempo que tarda en detectarse un incendio. |  | 1 | 1 | 1 | 1
|  | ¿Qué se entiende por "tiempo de resistencia al fuego" de una estructura según el CTE? | El tiempo que tarda la estructura en ceder completamente al fuego. | El tiempo durante el cual la estructura conserva su integridad y capacidad de soportar cargas en condiciones de incendio. | El tiempo que tarda en propagarse el fuego a través de la estructur | Ninguna de las anteriores. |  |  |  |  | El tiempo durante el cual la estructura conserva su integridad y capacidad de soportar cargas en condiciones de incendio. |  | 1 | 1 | 1 | 1
|  | ¿Qué se entiende por "zona de evacuación segura" en el contexto de la seguridad contra incendios? | Una zona protegida del edificio donde las personas pueden refugiarse temporalmente durante un incendio. | Una zona donde se almacenan los equipos de extinción de incendios. | Una zona de estacionamiento designada para los bomberos. | Ninguna de las anteriores. |  |  |  |  | Una zona protegida del edificio donde las personas pueden refugiarse temporalmente durante un incendio. |  | 1 | 1 | 1 | 1
|  | ¿Qué se entiende por "zona de evacuación segura" en el contexto de la seguridad contra incendios? | Una zona protegida del edificio donde las personas pueden refugiarse temporalmente durante un incendio. | Una zona donde se almacenan los equipos de extinción de incendios. | Una zona de estacionamiento designada para los bomberos. | Ninguna de las anteriores. |  |  |  |  | Una zona protegida del edificio donde las personas pueden refugiarse temporalmente durante un incendio. |  | 1 | 1 | 1 | 1
|  | ¿Qué sección del Documento Básico de Seguridad en Caso de Incendio del CTE aborda específicamente las características de las escaleras de evacuación? | Sección SI 1. | Sección SI 2. | Sección SI 3. | Sección SI 4. |  |  |  |  | Sección SI 3. |  | 1 | 1 | 1 | 1
|  | ¿Qué sección del Documento Básico de Seguridad en Caso de Incendio del CTE aborda específicamente las medidas de autoprotección? | Sección SI 1. | Sección SI 2. | Sección SI 3. | Sección SI 4. |  |  |  |  | Sección SI 4. |  | 1 | 1 | 1 | 1
|  | ¿Qué sección del Documento Básico de Seguridad en Caso de Incendio del CTE aborda específicamente los requisitos para la compartimentación? | Sección SI 1. | Sección SI 2. | Sección SI 3. | Sección SI 4. |  |  |  |  | Sección SI 1. |  | 1 | 1 | 1 | 1
|  | ¿Qué sección del Documento Básico de Seguridad en Caso de Incendio del CTE aborda los requisitos de protección contra incendios en edificios nuevos? | Sección SI 1. | Sección SI 2. | Sección SI 3. | Sección SI 4. |  |  |  |  | Sección SI 2. |  | 1 | 1 | 1 | 1
|  | ¿Qué sección del Documento Básico de Seguridad en Caso de Incendio del CTE aborda los requisitos de resistencia al fuego de los elementos constructivos? | Sección SI 1. | Sección SI 2. | Sección SI 3. | Sección SI 4. |  |  |  |  | Sección SI 1. |  | 1 | 1 | 1 | 1
|  | ¿Qué sección del Documento Básico de Seguridad en Caso de Incendio del CTE se centra en la protección contra incendios en edificios existentes? | Sección SI 1. | Sección SI 2. | Sección SI 3. | Sección SI 4. |  |  |  |  | Sección SI 4. |  | 1 | 1 | 1 | 1
|  | ¿Qué sección del Documento Básico de Seguridad en Caso de Incendio del CTE se enfoca en los requisitos de protección contra incendios en edificios existentes? | Sección SI 1. | Sección SI 2. | Sección SI 3. | Sección SI 4. |  |  |  |  | Sección SI 4. |  | 1 | 1 | 1 | 1
|  | ¿Qué sección del RIPCI aborda específicamente los requisitos de protección contra incendios en establecimientos industriales? | Sección 1. | Sección 2. | Sección 3. | Sección 4. |  |  |  |  | Sección 3. |  | 1 | 1 | 1 | 1
|  | ¿Qué secciones específicas aborda el Documento Básico de Seguridad en Caso de Incendio del CTE? | Sección SI 1: Seguridad Estructural. | Sección SI 2: Seguridad de Utilización. | Sección SI 3: Evacuación de Ocupantes. | Todas las anteriores. |  |  |  |  | Sección SI 3: Evacuación de Ocupantes. |  | 1 | 1 | 1 | 1
|  | ¿Qué significa la clasificación "EI 60" en la resistencia al fuego de una pared según el CTE? | La pared puede resistir el fuego durante 60 minutos. | La pared puede resistir el fuego durante 6 horas. | La pared es altamente inflamable. | Ninguna de las anteriores. |  |  |  |  | La pared puede resistir el fuego durante 60 minutos. |  | 1 | 1 | 1 | 1
|  | ¿Qué significa que un material tenga una clasificación de "resistencia al fuego" de RF 120 según el CTE? | El material puede resistir el fuego durante 120 minutos. | El material tiene una resistencia mínima al fuego de 120 ¬¨‚àû | El material es altamente inflamable. | ) Ninguna de las anteriores. |  |  |  |  | El material puede resistir el fuego durante 120 minutos. |  | 1 | 1 | 1 | 1
|  | ¿Qué situación enfrentó la señora Roberts durante el incendio en Kansas City? | Se quedó atrapada en un ascensor | Inhaló humo y perdió el conocimiento | Sufrió quemaduras severas | Saltó por la ventana |  |  |  |  | Inhaló humo y perdió el conocimiento | La señora Roberts intentó huir pero inhaló humo, lo que le hizo perder el conocimiento antes de ser rescatada por Billy West. | 1 | 1 | 1 | 1
|  | ¿Qué sucede con la intensidad de corriente eléctrica, en un circuito en serie, si se agrega una resistencia adicional? | La intensidad de corriente disminuye | La intensidad de corriente aumenta | La intensidad de corriente se mantiene constante | La intensidad de corriente se vuelve cero |  |  |  |  | La intensidad de corriente disminuye |  | 1 | 1 | 1 | 1
|  | ¿Qué sucede si se almacena gasolina en el depósito del generador durante varios meses? | Pierde sus propiedades y puede dañar el motor. | Aumenta su poder calorífico. | Mejora la eficiencia del generador. | Evita la evaporación del combustible. |  |  |  |  | Pierde sus propiedades y puede dañar el motor. | El texto señala que almacenar gasolina durante demasiado tiempo puede hacer que pierda sus propiedades y potencialmente dañe el motor. | 1 | 1 | 1 | 1
|  | ¿Qué tipo de bomba deberíamos usar en caso de un garaje de 2 plantas bajo rasante, si la inundación es en la última planta del garaje, para un uso eficiente y eficaz? | motobombas | electrobombas | podríamos usar ambas maquinas indistintamente | Turbobombas |  |  |  |  | electrobombas |  | 1 | 1 | 1 | 1
|  | ¿Qué tipo de cabestrante se utiliza generalmente en situaciones donde no se dispone de una fuente de energía eléctrica? | Cabestrante hidráulico | Cabestrante manual | Cabestrante a gas | Cabestrante solar |  |  |  |  | Cabestrante manual | El cabestrante manual se utiliza cuando no se dispone de energía eléctrica, ya que funciona mediante la fuerza human | 1 | 1 | 1 | 1
|  | ¿Qué tipo de cámaras se utilizan para localizar a víctimas en la oscuridad total? | Cámaras de espectro visible | Cámaras infrarrojas | Cámaras térmicas | Cámaras de alta definición |  |  |  |  | Cámaras infrarrojas | Las cámaras infrarrojas son capaces de operar en condiciones de oscuridad total al detectar las diferencias de temperatur | 1 | 1 | 1 | 1
|  | ¿Qué tipo de circuito se usa para alimentar luces de navidad, donde una luz que se quema no afecta a las otras? | Circuito en serie | Circuito en paralelo | Circuito mixto | Circuito combinado |  |  |  |  | Circuito en paralelo |  | 1 | 1 | 1 | 1
|  | ¿Qué tipo de circuito se utiliza comúnmente en la conexión de dispositivos eléctricos en hogares y edificios? | Circuito en serie | Circuito en paralelo | Circuito mixto | Circuito combinado |  |  |  |  | Circuito en paralelo |  | 1 | 1 | 1 | 1
|  | ¿Qué tipo de circuito tiene dos o más caminos para que la corriente fluya? | Circuito en serie | Circuito en paralelo | Circuito mixto | Circuito combinado |  |  |  |  | Circuito en paralelo |  | 1 | 1 | 1 | 1
|  | ¿Qué tipo de circuito tiene solo un camino para que la corriente fluya? | Circuito en serie | Circuito en paralelo | Circuito mixto | Circuito combinado |  |  |  |  | Circuito en serie |  | 1 | 1 | 1 | 1
|  | ¿Qué tipo de conexión se utiliza comúnmente para conectar motores trifásicos? | Estrella (Y) | Delta (≈í√Æ) | Serie | Paralelo |  |  |  |  | Delta (≈í√Æ) |  | 1 | 1 | 1 | 1
|  | ¿Qué tipo de conexión se utiliza comúnmente para distribuir corriente trifásica en sistemas de distribución de energía eléctrica? | Estrella (Y) | Delta (≈í√Æ) | Serie | Paralelo |  |  |  |  | Estrella (Y) |  | 1 | 1 | 1 | 1
|  | ¿Qué tipo de cuerda se utiliza generalmente para cargas pesadas en sistemas de rescate con cuerdas? | ¿Cuál era la autonomía del casco Vajen-Bader que utilizó Billy West? | Cuerda semiestática | Cuerda de nylon | Cuerda elástica |  |  |  |  | Cuerda semiestática | La cuerda semiestática es preferida para cargas pesadas en sistemas de rescate, ya que tiene baja elasticidad y ofrece mayor control durante la operación. | 1 | 1 | 1 | 1
|  | ¿Qué tipo de cuerda se utiliza mayormente en las operaciones de rescate vertical? | Cuerda elástica | Cuerda semirrígida | Cuerda dinámica | Cuerda estática |  |  |  |  | Cuerda dinámica | La cuerda dinámica es preferida en rescates verticales porque absorbe los impactos en caso de caída, garantizando mayor segurida | 1 | 1 | 1 | 1
|  | ¿Qué tipo de cuerdas se usan para la utilización del anticaídas ASAP de peltz? | exclusivamente cuerdas que cumplan con la normativa UNE ENE 892 y diámetro de cuerdas entre 8 y 13 mm | exclusivamente cuerdas que cumplan con la normativa UNE ENE 1892 y diámetro de cuerdas entre 8 y 13 mm | exclusivamente cuerdas que cumplan con la normativa UNE ENE 1891 y diámetro de cuerdas entre 10 y 13 mm | . exclusivamente cuerdas que cumplan con la normativa UNE ENE 892 y diámetro de cuerdas entre 10 y 13 mm |  |  |  |  | exclusivamente cuerdas que cumplan con la normativa UNE ENE 1891 y diámetro de cuerdas entre 10 y 13 mm |  | 1 | 1 | 1 | 1
|  | ¿Qué tipo de detección se utiliza en condiciones de baja visibilidad para localizar a las víctimas? | Cámaras de luz visible | Cámaras infrarrojas | Sensores de movimiento | Micrófonos direccionales |  |  |  |  | Cámaras infrarrojas | Las cámaras infrarrojas son muy efectivas para detectar diferencias de temperatura en condiciones de baja visibilidad, lo que facilita la localización de víctimas. | 1 | 1 | 1 | 1
|  | ¿Qué tipo de elementos constructivos deben cumplir con requisitos de resistencia al fuego según el CTE? | Muros de carg | Techos y cubiertas. | Puertas y ventanas. | Todas las anteriores. |  |  |  |  | Todas las anteriores. |  | 1 | 1 | 1 | 1
|  | ¿Qué tipo de equipo es el más adecuado para cortar metales durante una operación de salvamento? | Sierra de madera | Equipo de oxicorte | Taladro portátil | Martillo percutor |  |  |  |  | Equipo de oxicorte | El equipo de oxicorte es ideal para cortar materiales duros como el metal durante las operaciones de rescate. | 1 | 1 | 1 | 1
|  | ¿Qué tipo de gafas se deben usar durante el corte por plasma? | Gafas de protección para trabajos de soldadura a la llam | Gafas sin protección UV. | Gafas de protección contra láser. | Gafas de protección para trabajos de soldadura a la llam |  |  |  |  | Gafas de protección para trabajos de soldadura a la llam | Las gafas para soldadura a la llama son obligatorias para cumplir con las normativas de segurida | 1 | 1 | 1 | 1
|  | ¿Qué tipo de información debe proporcionar el "Plan de Autoprotección" según el CTE? | Procedimientos de evacuación. | Ubicación de los equipos de extinción de incendios. | Responsabilidades del personal en caso de emergenci | Todas las anteriores. |  |  |  |  | Todas las anteriores. |  | 1 | 1 | 1 | 1
|  | ¿Qué tipo de instrumento de medición se utiliza comúnmente junto con un amperímetro para obtener mediciones más precisas? | Multímetro. | Osciloscopio. | Voltímetro. | Termómetro. |  |  |  |  | Multímetro. |  | 1 | 1 | 1 | 1
|  | ¿Qué tipo de intervención no es mencionada en el documento como parte de las operaciones de salvamento moderno? | Salvamento en accidentes de tráfico | Rescate en áreas de conflicto bélico | Salvamento en hundimientos de edificios | Rescate en espacios confinados |  |  |  |  | Rescate en áreas de conflicto bélico | El rescate en áreas de conflicto bélico no es mencionado en el documento, que se enfoca en emergencias civiles. | 1 | 1 | 1 | 1
|  | ¿Qué tipo de mantenimiento se recomienda realizar alrededor del silenciador del generador? | Limpieza generalizada del polvo y sucieda | Reemplazo del silenciador cada mes. | Aplicación de aceite al silenciador. | Desconectar el silenciador durante el uso. |  |  |  |  | Limpieza generalizada del polvo y sucieda | El texto recomienda limpiar el área del silenciador para asegurar un buen funcionamiento y evitar acumulación de polvo y sucieda | 1 | 1 | 1 | 1
|  | ¿qué tipo de material como mantenimiento usaremos para engrasar las partes móviles; gatillos de mosquetones, levas de de los bloqueadores y des censores? | una pequeña porción de aceite 10w/40. | una pequeña porción de aceite SAE 90-120. | una pequeña porción de aceite sintético como el de la Motosierr | una pequeña porción de aceite mineral como el de las maquinas de cocer. |  |  |  |  | una pequeña porción de aceite mineral como el de las maquinas de cocer. |  | 1 | 1 | 1 | 1
|  | ¿Qué tipo de medidas de seguridad deben implementarse en los ascensores durante un incendio según el CTE? | Apagar los ascensores para evitar que se utilicen durante la evacuación. | Mantener los ascensores en funcionamiento para facilitar la evacuación. | Programar los ascensores para que vayan directamente al nivel de salid | Ninguna de las anteriores. |  |  |  |  | Apagar los ascensores para evitar que se utilicen durante la evacuación. |  | 1 | 1 | 1 | 1
|  | ¿Qué tipo de medidas se pueden tomar para mejorar la eficiencia energética de un edificio según el CTE? | Aislamiento térmico. | Instalación de sistemas de energía renovable. | Uso de tecnologías de iluminación eficientes. | Todas las anteriores. |  |  |  |  | Todas las anteriores. |  | 1 | 1 | 1 | 1
|  | ¿Qué tipo de nudo es conocido por su resistencia al deslizamiento y se usa comúnmente en rescates? | Nudo simple | Nudo de ocho | Nudo de cinta | Nudo dinámico |  |  |  |  | Nudo de ocho | El nudo de ocho es uno de los más seguros y comunes en las operaciones de rescate debido a su resistencia y facilidad para desatar después de aplicar carg | 1 | 1 | 1 | 1
|  | ¿Qué tipo de polaridad tienen los terminales de una fuente de corriente continua? | Positivo y negativo | Positivo y neutro | Neutro y tierra | Fase y neutro |  |  |  |  | Positivo y negativo |  | 1 | 1 | 1 | 1
|  | ¿Qué tipo de portaelectrodos se puede usar dependiendo del gas en el corte por plasma? | De tungsteno, hafnio o circonio. | De cobre o zin | De titanio o platino. | De tungsteno, hafnio o circonio. |  |  |  |  | De tungsteno, hafnio o circonio. | El portaelectrodos en el corte por plasma puede ser de tungsteno, hafnio o circonio, dependiendo del gas utilizado. | 1 | 1 | 1 | 1
|  | ¿Qué tipo de protección adicional puede ser necesaria al cortar metales que desprenden gases tóxicos? | Gafas con visor oscuro. | Ropa ignífug | Protección respiratori | Protección auditiv |  |  |  |  | Protección respiratori | Además del EPI recomendado, es necesaria la protección respiratoria cuando se cortan metales que desprenden gases tóxicos. | 1 | 1 | 1 | 1
|  | ¿Qué tipo de protección deben usar los operarios al manipular equipos eléctricos pesados? | Casco, chaquetón, cubrepantalón, botas y guantes de intervención. | Solo casco y botas. | Protección mínima como gafas. | Ninguna protección es requerid |  |  |  |  | Casco, chaquetón, cubrepantalón, botas y guantes de intervención. |  | 1 | 1 | 1 | 1
|  | ¿Qué tipo de pruebas se pueden requerir para verificar el cumplimiento de la norma UNE 60832? | Pruebas de resistencia al agua | Pruebas de resistencia a la corrosión | Pruebas de resistencia dieléctrica | Pruebas de resistencia al calor |  |  |  |  | Pruebas de resistencia dieléctrica |  | 1 | 1 | 1 | 1
|  | ¿Qué tipo de sensor es ideal para detectar la presencia de una víctima a través de una estructura sólida? | Cámaras infrarrojas | Detectores de metales | Geófonos | Sensores de proximidad |  |  |  |  | Geófonos | Los geófonos son ideales para detectar sonidos y movimientos a través de estructuras sólidas, como paredes o escombros. | 1 | 1 | 1 | 1
|  | ¿Qué tipo de voltaje proporciona una batería de automóvil? | Corriente alterna | ¿Cuál es la frecuencia estándar de la corriente alterna en muchos países? | 50 Hz | 60 Hz |  |  |  |  | 50 Hz |  | 1 | 1 | 1 | 1
|  | ¿Qué tipos de instalaciones de protección contra incendios pueden requerirse según el CTE? | Extintores portátiles. | Sistemas de rociadores automáticos. | Bocas de incendio equipadas (BIE). | Todas las anteriores. |  |  |  |  | Todas las anteriores. |  | 1 | 1 | 1 | 1
|  | ¿Qué tipos de sistemas de extinción de incendios pueden ser requeridos según el CTE para edificios de gran altura? | Sistemas de rociadores automáticos. | Sistemas de agua pulverizad | Sistemas de niebla de agu | Todas las anteriores. |  |  |  |  | Todas las anteriores. |  | 1 | 1 | 1 | 1
|  | ¿Qué unidad especializada no se menciona en el documento como parte de los cuerpos de bomberos modernos? | Unidades caninas de búsqueda | Unidades de salvamento en cuevas | Equipos de rescate en altura | Grupos de riesgo químico |  |  |  |  | Unidades de salvamento en cuevas | Aunque se mencionan equipos especializados como unidades caninas y de rescate en altura, no se menciona específicamente una unidad de salvamento en cuevas. | 1 | 1 | 1 | 1
|  | ¿Qué ventaja tiene el corte por plasma sobre el oxicorte? | Mayor versatilidad para cortar calibres delgados. | Permite cortar metales con mayor espesor. | Mayor capacidad para cortar metales no conductores. | No requiere protección especial. |  |  |  |  | Mayor versatilidad para cortar calibres delgados. | El corte por plasma es más versátil para cortar metales en calibres delgados, lo cual no es posible con el oxicorte. | 1 | 1 | 1 | 1
|  | ¿Quien es el propietario, de la caja general de protección eléctrica de un edificio? | la distribuidora | el propietario | la compañía eléctrica | con la actual normativa, depende del contrato pudiendo ser de la distribuidora o del propietario dependiendo del contrato. |  |  |  |  | el propietario |  | 1 | 1 | 1 | 1
|  | ¿Quién es responsable de garantizar el cumplimiento del CTE durante el proceso de construcción de un edificio? | El arquitecto. | El promotor. | El contratist | Todas las anteriores. |  |  |  |  | Todas las anteriores. |  | 1 | 1 | 1 | 1
|  | ¿se podría aspirar con una bomba peristáltica, un liquido con sustancias solidas de 15mm? | si, este tipo de bombas, están diseñadas para aspirar partículas de hasta 20 mm | no, este tipo de bombas, están diseñadas para aspirar partículas de hasta 10 mm | si, este tipo de bombas, están diseñadas para aspirar partículas de hasta 15 mm | no, este tipo de bombas, están diseñadas para aspirar partículas de hasta 2 mm |  |  |  |  | no, este tipo de bombas, están diseñadas para aspirar partículas de hasta 10 mm |  | 1 | 1 | 1 | 1
|  | ¿Se podría emplear una Turbobombas para trasvasar gasoil o diesel? | si la mayoría de los líquidos combustibles e inflamables tiene temperatura de autoingnici‚àö‚â§n por encima de 200 grados centígrados | NO la mayoría de los líquidos combustibles e inflamables tiene temperatura de autoingnici‚àö‚â§n por debajo de 200 grados centígrados | si líquidos combustibles pero no inflamables con temperatura de autoingnici‚àö‚â§n por encima de 200 grados centígrados | NO líquidos combustibles ni inflamables con temperatura de autoingnici‚àö‚â§n por encima de 200 grados centígrados. |  |  |  |  | si la mayoría de los líquidos combustibles e inflamables tiene temperatura de autoingnici‚àö‚â§n por encima de 200 grados centígrados |  | 1 | 1 | 1 | 1
|  | ¿se pueden usar botas que utilizamos en inundaciones de PVC, en espacios confinados? | no solo se pueden usar las botas de categoría 1, fabricadas según la norma UNE ENE 15090. | si se pueden usar las botas de categoría 1 y 2, fabricadas según la norma UNE ENE 15090. | no solo se pueden usar las botas de tipo 3, en función del uso, según la norma UNE ENE 15090. | si se pueden usar las botas de categoría 1, en función del uso según la norma UNE ENE 15090. |  |  |  |  | si se pueden usar las botas de categoría 1 y 2, fabricadas según la norma UNE ENE 15090. |  | 1 | 1 | 1 | 1
|  | ¿se pueden utilizar los equipos de tracción y arrastre como los cabestrantes manuales, eléctricos, y tráctel en ambientes inflamables? | no los cabestrantes eléctricos | no los cabestrantes eléctricos y tráctel | si se pueden utilizar todos en ambientes inflamables | no, se debe ninguno utilizar en ambientes inflamables |  |  |  |  | no, se debe ninguno utilizar en ambientes inflamables |  | 1 | 1 | 1 | 1
|  | ¿se trata de una maniobra correcta de seguridad, por el operador que maneje el)? Señala la incorrecta: | colocarse en una posición perpendicular al cable de tracción | solo permitir en zona caliente de la maniobra al grupo de rescate | colocarse en e interior del vehículo | a una distancia al menos de 1,5 metros. |  |  |  |  | a una distancia al menos de 1,5 metros. |  | 1 | 1 | 1 | 1
|  | ¿según la norma une ene 13204 herramientas hidráulicas de doble acción su capacidad de corte viene establecida? | con 8 números, siendo el 8, el de menor capacidad de corte. | con letras, siendo la H, la de menor capacidad de corte. | con 8 números, siendo el 1, el de mayor capacidad de corte. | con letras, siendo el H, la de mayor capacidad de corte. |  |  |  |  | con letras, siendo el H, la de mayor capacidad de corte. |  | 1 | 1 | 1 | 1
|  | ¿Son las gafas de sol un EPI? | Si, categoría 1 | Si categoría 2 | Si sería un EPI categoría 2, en caso de ser proporcionado por el empresario. | no es un EPI |  |  |  |  | Si, categoría 1 |  | 1 | 1 | 1 | 1
|  | ¿teniendo una pieza de 95KN de resistencia al corte podríamos decir, que una cizalla hidráulica de doble acción? | no tendría fuerza para cortarlo | estaríamos dentro del rango de corte. | estaríamos en el límite del corte. | podría cortarlo sin problemas. |  |  |  |  | estaríamos en el límite del corte. |  | 1 | 1 | 1 | 1
|  | ¿un casco técnico para riesgo eléctrico, cumple los requisito y propiedades eléctricas E1, E2, y E3, el cubre nunca solidario con el casco deberá? | deberá cumplir E1, E2 y E3 obligatoriamente. | es necesario que cumpla E2 y E3 | solo es necesario que cumpla E1. | ninguna es correcta son solidarios pero cumple diferentes normativas. |  |  |  |  | deberá cumplir E1, E2 y E3 obligatoriamente. |  | 1 | 1 | 1 | 1
|  | ¿un tornapunta formado por 3 tablones de 3 metros, unido mediante 6 bridas distanciadas entre sí 50 cm es capaz de resistir un esfuerzo axial de? | 30 KN | 40 KN | 50 KN | 60 KN |  |  |  |  | 60 KN |  | 1 | 1 | 1 | 1
|  | . un disco de sierra tronzadora con la banda amarrilla y la siguiente inscripción Z 240 Z B seria: | Disco hasta velocidades de 63m/s, corindón de circonio, de de grano muy fino, de alta dureza con aglomerante para resina | Disco hasta velocidades de 63m/s, corindón de circonio, de de grano muy fino, de baja dureza con aglomerante para cerámico | Disco hasta velocidades de 80 m/s, corindón de circonio, de de grano muy fino, de alta dureza con aglomerante para resina | Disco hasta velocidades de 80m/s, corindón de circonio, de de grano muy fino, de baja dureza con aglomerante cerámico |  |  |  |  | Disco hasta velocidades de 63m/s, corindón de circonio, de de grano muy fino, de alta dureza con aglomerante para resina |  | 1 | 1 | 1 | 1
|  | .- ¿al utilizar una polea como desvió para alinear el cable cabestrante eléctrico (coloquialmente denominado Winch) como el M8000 de WARM? | disminuiremos la carga un 50 % pero disminuirá considerablemente la velocidad de recogida | disminuiremos la carga un 50 % y aumentara considerablemente la velocidad de recogida | disminuiremos la carga un 50 % y la velocidad de recogida se mantendrá casi igual. | disminuiremos la carga un 50 % pero aumentara considerablemente la temperatura del cable. |  |  |  |  | disminuiremos la carga un 50 % y la velocidad de recogida se mantendrá casi igual. |  | 1 | 1 | 1 | 1
|  | .- ¿Por qué motivo fundamental se coloca una manta (o algún objeto moldeable lo suficientemente pesado) sobre el cable de acero de cabestrante eléctrico (coloquialmente denominado Winch) como el M8000 de WARM? | Para evitar el efecto látigo en caso de rotura del cable | Para evitar vibraciones no deseadas en el cable | Para señalizar la posición del cable | Para visualizar desde una distancia de seguridad el avance del cable |  |  |  |  | Para evitar el efecto látigo en caso de rotura del cable |  | 1 | 1 | 1 | 1
|  | 38 la cantidad media permitida de exposición al gas durante un intervalo de tiempo determinado. | mayor o igual a 5000 m2 | mayor o igual a 2000 m2 | mayor o igual a 2500 m2 | mayor o igual a 3500 m2 |  |  |  |  | mayor o igual a 2000 m2 |  | 1 | 1 | 1 | 1
|  | Al hacer el nudo de ocho las pérdidas de resistencia de la cuerda pueden llegar hacer de: | Del 20 al 40 % | Del 10 al 40 % | Del 10 al 35 % | Del 20 al 35% |  |  |  |  | Del 20 al 35% |  | 1 | 1 | 1 | 1
|  | Al hacer un nudo a un objeto la parte que rodea al objeto se llama: | socaire o cote | bucle o coca | seno | chicote |  |  |  |  | socaire o cote |  | 1 | 1 | 1 | 1
|  | ante una amenaza de bomba de un paquete localizado y con el personal en zonas distante del edificio y a cubierto. ¿Se deberá guardar una distancia de seguridad? | de 300 metros | de 200 metros | de 100 metros | de 500 metros |  |  |  |  | de 100 metros |  | 1 | 1 | 1 | 1
|  | ante una amenaza de bomba de un paquete muy explosivo, localizado cerca de un depósito con gases toxicas. ¿Se deberá guardar una distancia de seguridad? | de 300 metros y en contra de la dirección del viento | de 1000 metros y en contra de la dirección del viento | de 800 metros y en contra de la dirección del viento | de 500 metros y en contra de la dirección del viento |  |  |  |  | de 1000 metros y en contra de la dirección del viento |  | 1 | 1 | 1 | 1
|  | ante una amenaza de bomba de un paquete muy explosivo, localizado cerca de unos gases inflamables y líquidos evaporables. ¿Se deberá guardar una distancia de seguridad? | de 1000 metros | de 800 metros | de 500 metros | de 300 metros |  |  |  |  | de 300 metros |  | 1 | 1 | 1 | 1
|  | Ante una intervención eléctrica es muy importante la zonificación. Si queremos crear un entorno de seguridad dividiendo la intervención por zonas. ¿La zona caliente tendrá un espacio mínimo? | ¿la rigidez eléctrica de la herramientas eléctricas para baja tensión, que cumplen con la normativa, UNE ENE 60900 es? | 2000W | 2500W. | 1000W |  |  |  |  | 1000W |  | 1 | 1 | 1 | 1
|  | aunque el nudo marchard no se debe de usar en rescate profesionales de tener que usarlo deberíamos de usar: | con coordino menor a 7 mm se rodea 6 veces la cuerda para bloquear 400 kg | con coordino menor a 7 mm se rodea 5 veces la cuerda para bloquear 400 kg | con coordino menor a 7 mm se rodea 6 veces la cuerda para bloquear 300 kg | con coordino menor a 8 mm se rodea 5 veces la cuerda para bloquear 300 kg |  |  |  |  | con coordino menor a 7 mm se rodea 6 veces la cuerda para bloquear 300 kg |  | 1 | 1 | 1 | 1
|  | Aunque una cámara térmica puede percibir, el rango de 0.2 a 20 micras, las cámaras suelen trabajar en una parte de ese rango llanada ventana atmosféric ¿Cuántas micras comprenden este rango o ventana atmosférica? | 9-15 micras | 8-14 micras | 6 -12 micras | 8-16 micras |  |  |  |  | 8-14 micras |  | 1 | 1 | 1 | 1
|  | Con carácter general empleando un ventilador de presión positiva en línea para ventilación horizontal, la apertura de salida será con respecto al tamaño de la de entrada para mayor efectividad en pruebas de laboratorio cuando el ventilador se coloca a sotavento y la fuerza del viento es suave: | del doble | de la mitad | aproximadamente iguales | de un ratio 2:1 |  |  |  |  | de un ratio 2:1 | Comparativa entre oxicorte y plasma | 1 | 1 | 1 | 1
|  | Con carácter general empleando un ventilador de presión positiva en línea para ventilación horizontal, la apertura de salida será con respecto al tamaño de la de entrada para mayor efectividad: | del doble | de la mitad | aproximadamente iguales | de un ratio 2:1 |  |  |  |  | aproximadamente iguales |  | 1 | 1 | 1 | 1
|  | Con carácter general se deberá considerar peligrosa toda excavación que, en terrenos corrientes, alcance una profundidad de‚Äö√Ñ¬∂‚Äö√Ñ¬∂..y‚Äö√Ñ¬∂‚Äö√Ñ¬∂‚Äö√Ñ¬∂. en terrenos consistentes. Rellene los datos que faltan: | 800 mm y 1300 mm | 400 mm y 1300mm | 600 mm y 1200mm | 800 mm y 1500 mm |  |  |  |  | 800 mm y 1300 mm |  | 1 | 1 | 1 | 1
|  | Con el vehículo de rescate pesado (golf) que tiene una grúa trasera XS 088 marca HIAD ¿cuál de los siguientes remolques podríamos levantar y desplazar, si para llegar hasta el remolque tenemos que extenderla al máximo de su capacidad? | un remolque que pese 1014 kilos o inferior. | un remolque que pese 940 kilos o inferior. | un remolque que pese 860 kilos o inferior. | un remolque que pese 670 kilos o inferior. |  |  |  |  | un remolque que pese 940 kilos o inferior. |  | 1 | 1 | 1 | 1
|  | Con un vehículo a una distancia de 35 metros podríamos usar los cabestrante eléctricos: | M8000 y M12000 | solo M12000 | Ninguno de los dos | M8000 tiene mayor cantidad de cable |  |  |  |  | solo M12000 |  | 1 | 1 | 1 | 1
|  | Cual de las siguientes afirmaciones No es correcta: | dejar un chicote del doble del nudo | al menos dejar 10 cm de firme de la cuerda | el seno de un nudo debe ser lo más pequeño posible si no lo necesitamos grande | las cuerdas del nudo deben estar peinadas, montadas quitan resistencia al nudo |  |  |  |  | al menos dejar 10 cm de firme de la cuerda |  | 1 | 1 | 1 | 1
|  | cuál de las siguientes afirmaciones NO es correcta: | el nudo gaza simple se aprieta micho más que el nudo de ocho | el nudo de gaza utiliza un 40% menos de cuerda que el de ocho | el nudo sin tensión es mejor que el nudo de ocho para grandes cargas | el nudo gaza simple ofrece menos perdida de resistencia que el nudo de ocho |  |  |  |  | el nudo gaza simple ofrece menos perdida de resistencia que el nudo de ocho |  | 1 | 1 | 1 | 1
|  | Cuando en un riesgo eléctrico de alta tensión se trabaja en contacto con el elemento energizado, utilizando un traje conductor, calcetines y botas de la electricida ¿Estamos trabajando? | método de trabajo a distancia o jaula de faraday. | método de trabajo en contacto o jaula de faraday. | método de trabajo a potencial o jaula de faraday. | esto no es posible ni lógico |  |  |  |  | método de trabajo a potencial o jaula de faraday. |  | 1 | 1 | 1 | 1
|  | Cuando estamos empleando dos ventiladores de presión positiva en línea o en paralelo, la apertura de salida será con respecto al tamaño de la de entrada: | del doble | de la mitad | aproximadamente iguales | de un ratio 2:1 |  |  |  |  | del doble |  | 1 | 1 | 1 | 1
|  | cuando este operando con la grúa de rescate (golf) se deberá acotar una zona de trabajo con respecto a la longitud de la plum ¿El radio de esta zona será como mínimo? | igual | una vez y media | el doble | el triple |  |  |  |  | el doble |  | 1 | 1 | 1 | 1
|  | cuando hablamos de revestimiento químico, en la adherencia en revestimientos continuos de una edificación. Señala la correcta: | es lo menos usado en revestimientos continuos, se basa en el intercambio molecular entre dos tipos de conglomerantes, cemento-arena, cemento yeso, et | es lo más habitual en revestimientos continuos, consiste en la penetración del mortero o pasta en la rugosidad superficial del soporte o pared | es lo menos usado en revestimientos continuos, se basa en el intercambio molecular entre el soporte o pared y el acabado | es lo más habitual en revestimientos continuos, consiste en la penetración del mortero o pasta en la perforaciones, de más de 15mm realizadas al soporte o pared |  |  |  |  | es lo menos usado en revestimientos continuos, se basa en el intercambio molecular entre el soporte o pared y el acabado |  | 1 | 1 | 1 | 1
|  | Cuando la onda periódica se propaga en un mismo medio y la frecuencia aumenta, la velocidad de propagación: | Disminuye | Aumenta | No cambia | se dobla |  |  |  |  | No cambia |  | 1 | 1 | 1 | 1
|  | Cuándo queremos proteger una estructura de ladrillo de agresiones externas, lluvias, viento, radiación, et (ejemplo las fachadas de cerramiento), se realizaran revestimientos continuos. ¿Cuándo observemos revestimiento realizados como estucos estaremos intuyendo que se trata? | pasta de yeso | mortero de cemento | cal con cemento | yeso con cal |  |  |  |  | yeso con cal |  | 1 | 1 | 1 | 1
|  | Cuándo queremos proteger una estructura de ladrillo de agresiones externas, lluvias, viento, radiación, et (ejemplo las fachadas de cerramiento), se realizaran revestimientos continuos. ¿Cuándo observemos revestimiento realizado como tendido, guarnecidos y enlucidos, estaremos intuyendo que se trata? | pasta de yeso | mortero de cemento | cal con cemento | yeso con cal |  |  |  |  | pasta de yeso |  | 1 | 1 | 1 | 1
|  | cuando se realizan saneamientos de fachada, nos encontramos ante un método de asistencia: | Físic | Técnic | Especializada | tasita |  |  |  |  | Técnic |  | 1 | 1 | 1 | 1
|  | cuando utilizamos un madero como durmiente, si este es capaza de soportar 100 kg. ¿Cuánto soportara trabajando en dirección perpendicular a sus fibras? | entre 5 y 10 menor que la capacidad de trabajo a compresión | entre 15 y 17 menor que la capacidad de trabajo a compresión | entre 15 y 25 menor que la capacidad de trabajo a compresión | entre 5 y 20 menor que la capacidad de trabajo a compresión |  |  |  |  | entre 15 y 17 menor que la capacidad de trabajo a compresión |  | 1 | 1 | 1 | 1
|  | cuantas palancas tiene un tráctel: | 4 | 3 | 2 | 3 sin contar con el embrague |  |  |  |  | 3 |  | 1 | 1 | 1 | 1
|  | Cuantos amperios de arranque en frío, necesita como mino la batería de los cabestraste eléctrico M12000 y M8000 de WARM: | 800 CCA | 450CCA | 700CCA | 650CCA |  |  |  |  | 650CCA |  | 1 | 1 | 1 | 1
|  | De las siguientes afirmaciones sobre cabestrante eléctrico (coloquialmente denominado Winch), señale la correcta: | el movimiento se debe prolongar hasta la recogida completa de la carga | el vehículo rescatador es el anclaje. | recoger el cable sin tirones | utilizaremos el cabestrante con el motor arrancado del vehículo |  |  |  |  | el movimiento se debe prolongar hasta la recogida completa de la carga |  | 1 | 1 | 1 | 1
|  | De las siguientes características de los traje de intervención química tipo 3. ¿Cuáles son las correctas? | aptos para trabajar con líquidos a presión, resistencia mecánica baja, funden a 100 grados, guantes y botas son independiente | aptos para trabajar con líquidos en spray, resistencia mecánica baja, funden a 100 grados, guantes y botas son independiente | aptos para trabajar con líquidos a presión, resistencia mecánica alta, funden a 100 grados, guantes y botas son independiente | aptos para trabajar con líquidos pulverizados, resistencia mecánica baja, funden a 80 grados, guantes y botas son independiente. |  |  |  |  | aptos para trabajar con líquidos a presión, resistencia mecánica baja, funden a 100 grados, guantes y botas son independiente |  | 1 | 1 | 1 | 1
|  | de las siguientes mangueras flexibles planas de impulsión, ¿cuales tendrían la misma presión de servicio (en Kg/cm2)?: | 25 y 45 | 45 y 70 | 70 y100 | 38 y 70 |  |  |  |  | 45 y 70 |  | 1 | 1 | 1 | 1
|  | De los siguientes materiales con los que se fabrican las cuerdas ¿cuál es el de base de de las cuerdas dinámicas? | poliamida | grilón | nailon | todas son correctas |  |  |  |  | todas son correctas |  | 1 | 1 | 1 | 1
|  | De los siguientes materiales con los que se fabrican las cuerdas ¿cuál se utiliza en la camisa o funda de de las cuerdas dinámicas? | poliamida | grilón | nailon | dacron |  |  |  |  | dacron |  | 1 | 1 | 1 | 1
|  | De los siguientes materiales con los que se fabrican las cuerdas, cual tiene una temperatura de función de 230 grados y por ello hay que tener especial cuidado con rapeles largos y rápidos: | dyaneema | poliéster | poliamida | polietileno |  |  |  |  | poliamida |  | 1 | 1 | 1 | 1
|  | De los siguientes materiales con los que se fabrican las cuerdas, cual tiene una temperatura de función de 250 grados y por ello hay que tener especial cuidado con rapeles largos y rápidos: | dyaneema | poliéster | poliamida | polietileno |  |  |  |  | poliéster |  | 1 | 1 | 1 | 1
|  | dentro de la combustión, ¿Cuál es la sustancia reductora? | el combustible | el comburente | el oxidante | el que roba electrones |  |  |  |  | el combustible |  | 1 | 1 | 1 | 1
|  | dentro de la red de comunicaciones, el rango de frecuencia de las ondas electromagnéticas, es decir el espectro radioeléctrico, ¿estará comprendido? | 10 KHz y los 300 KHz | 30 KHz y los 300 KHz | 3 KHz y los 300 KHz | 100 KHz y los 300 KHz |  |  |  |  | 3 KHz y los 300 KHz |  | 1 | 1 | 1 | 1
|  | dentro de la red de comunicaciones, la frecuencia y la longitud de ondas están relacionadas cumpliéndose: | a mayor frecuencia, mayor longitud de ondas | a igual frecuencia, igual longitud de ondas | a menor frecuencia, menor longitud de ondas | a mayor frecuencia, menor longitud de ondas |  |  |  |  | a mayor frecuencia, menor longitud de ondas |  | 1 | 1 | 1 | 1
|  | Dentro de las exigencias ambientales, que se le exigen a una fachada, no se encuentra: | control de radiación solar | higrometría | iluminación | protección contra incendio |  |  |  |  | protección contra incendio |  | 1 | 1 | 1 | 1
|  | Dentro de las instrucciones de seguridad y mantenimiento, cuando se utiliza un a Motosierra, podemos encontrarnos ‚el contragolpe‚ cuadrados ¿sabrías definir que situación de las siguientes es un contragolpe? | parada de la cadena o impacto, con objeto por la parte inferior de la espad | parada de la cadena o impacto, con objeto por el extremo de la espad | parada de la cadena o impacto, con objeto por la parte superior de la espad | rotura d la cadena con salida hacia la empuñadura delantera |  |  |  |  | parada de la cadena o impacto, con objeto por el extremo de la espad |  | 1 | 1 | 1 | 1
|  | Dentro de las instrucciones de seguridad y mantenimiento, cuando se utiliza un a Motosierra, podemos encontrarnos ‚el rechazo‚ cuadrados ¿sabrías definir qué situación de las siguientes es un rechazo? | parada de la cadena o impacto, con objeto por la parte inferior de la espad | parada de la cadena o impacto, con objeto por el extremo de la espad | parada de la cadena o impacto, con objeto por la parte superior de la espad | rotura d la cadena con salida hacia la empuñadura delantera |  |  |  |  | parada de la cadena o impacto, con objeto por la parte superior de la espad |  | 1 | 1 | 1 | 1
|  | Dentro de las instrucciones de seguridad y mantenimiento, cuando se utiliza un a Motosierra, podemos encontrarnos ‚el tirón‚ cuadrados ¿sabrías definir qué situación de las siguientes es un tirón? | parada de la cadena o impacto, con objeto por la parte inferior de la espad | parada de la cadena o impacto, con objeto por el extremo de la espad | parada de la cadena o impacto, con objeto por la parte superior de la espad | rotura d la cadena con salida hacia la empuñadura delantera |  |  |  |  | parada de la cadena o impacto, con objeto por la parte inferior de la espad |  | 1 | 1 | 1 | 1
|  | Desde el punto de vista de la física, para obtener una mayor resistencia al combinar tablones de madera para apeos y apuntalamiento, interesa un ensamblaje de piezas, que tengan un momento de inercia idéntico en las dos direcciones de la sección ¿esto se puede lograr? | con secciones rectangulares | con secciones circulares | con secciones cuadradas | con secciones triangulares |  |  |  |  | con secciones cuadradas |  | 1 | 1 | 1 | 1
|  | Diremos que un bombero, puede verse afectado por deshidratación grave ,al perder por sudoración : | entorno al 8% del peso total del cuerpo | entorno al 10% del peso total del cuerpo | entorno al 4% del peso total del cuerpo | entorno al 6% del peso total del cuerpo |  |  |  |  | entorno al 4% del peso total del cuerpo |  | 1 | 1 | 1 | 1
|  | Diremos que un bombero, puede verse afectado por deshidratación y electrolitos, en el caso de pérdidas importantes de potasio por estrés térmico nos llevara a: | afectaran al movimiento muscular | afectaran a los impulsos eléctricos del corazón | afectaran a la cantidad de oxigeno en sangre | todas son correctas |  |  |  |  | afectaran a los impulsos eléctricos del corazón |  | 1 | 1 | 1 | 1
|  | Diremos que un bombero, puede verse afectado por deshidratación y electrolitos. ¿En el caso de pérdidas importantes de sodio por estrés térmico nos llevara a? | afectaran al movimiento muscular | afectaran a los impulsos eléctricos del corazón | afectaran a la cantidad de oxigeno en sangre | todas son correctas |  |  |  |  | afectaran al movimiento muscular |  | 1 | 1 | 1 | 1
|  | Dos vasos comunicantes entre agua y aceite alcanzan el equilibrio cuando sus columnas tiene 21 cm y 27 cm de altura respectivamente. ¿Cuál es el peso específico del aceite? | 7.140 N/m¬≥. | 7.630 N/m¬≥. | 8.140 N/m¬≥. | 8.630 N/m¬≥. |  |  |  |  | 7.630 N/m¬≥. |  | 1 | 1 | 1 | 1
|  | el cabestrante o winch más empelado en bomberos, es el Warn M8000, si su capacidad de carga está determinada por la cantidad de cable enrollado. La segunda capa de cable, más cercana al tambor, presentara una tracción de: | 3800 kg | 3660 kg | 3158kg | 3050kg |  |  |  |  | 3050kg |  | 1 | 1 | 1 | 1
|  | el cabestrante o winch más empelado en bomberos, es el Warn M8000, si su capacidad de carga está determinada por la cantidad de cable enrollado. La tercera capa de cable, más cercana al tambor, presentara una tracción de: | 2150 kg | 1017 kg | 933kg | 680 kg |  |  |  |  | 1017 kg |  | 1 | 1 | 1 | 1
|  | el cabestrante o winch más empelado en bomberos, es el Warn M8000, si su capacidad de carga está determinada por la cantidad de cable enrollado. La tercera capa de cable, más cercana al tambor, presentara una tracción de: | 3150 kg | 3033 kg | 2033kg | 2380 kg |  |  |  |  | 2033kg |  | 1 | 1 | 1 | 1
|  | El ¬´pascal¬ª es una unidad de presión que equivale a: | 1 N/cm¬≤. | 1 N/m¬≤. | 1 g/cm¬≤. | 1 dyn/cm¬≤. |  |  |  |  | 1 N/m¬≤. |  | 1 | 1 | 1 | 1
|  | el acetileno es un gas inestable, que se debe de considerar como explosivo, con lo cual ¿no debe manejarse a presiones superiores a? | 8 kg/cm2 | 10 kg/cm2 | 3,5 kg/cm2 | 1,5 kg/cm2 |  |  |  |  | 1,5 kg/cm2 |  | 1 | 1 | 1 | 1
|  | El allanamiento de morada es un delito recogido en el código penal. ¿Sabrías establecer en artículo del código penal, se recoge el allanamiento de morada? | Artículo 182 del Código Penal | Artículo 192 del Código Penal | Artículo 202 del Código Penal | Artículo 212 del Código Penal |  |  |  |  | Artículo 202 del Código Penal |  | 1 | 1 | 1 | 1
|  | El allanamiento de morada es un delito recogido en el código penal. ¿Sabrías establecer en que titulo y capitulo se recoge el allanamiento de morada? | título x, capitulo 1 | título x, capitulo 2 | título x, capitulo 3 | título x, capitulo 4 |  |  |  |  | título x, capitulo 2 |  | 1 | 1 | 1 | 1
|  | El amperímetro mide: | corrientes y tensiones | tensiones y resistencias eléctricas | resistencias y corrientes | todas son verdaderas |  |  |  |  | corrientes y tensiones |  | 1 | 1 | 1 | 1
|  | el Angulo ideal de un SAS sistema de anclaje de seguridad, para no sobrecargar los anclajes, seria: | aquel que no supere los 70 grados | aquel que no supere los 60 grados | aquel que no supere los 50 grados | aquel que no supere los 40 grados |  |  |  |  | aquel que no supere los 60 grados |  | 1 | 1 | 1 | 1
|  | el aumento de la¬¨‚Ä†presión¬¨‚Ä†que se aplica a una¬¨‚Ä†superficie¬¨‚Ä†que tiene un¬¨‚Ä†fluido incomprensible¬¨‚Ä†que está contenido en un recipiente indeformable, se¬¨‚Ä†transmite¬¨‚Ä†con igual valor a cada una de las partes que tenga el recipiente. Este principio físico es de: | Bernoulli | Arquímedes | pascal | venturi |  |  |  |  | pascal |  | 1 | 1 | 1 | 1
|  | el cabestraste eléctrico M12000 tiene una capacidad de 5443 kg, pero el fabricante recomienda un mínimo de 5 vueltas cuanta capacidad perdemos con respecto a la máxima si dejamos las 5 vueltas: | 1347 kg | 1247kg | 1547kg | 1647 kg |  |  |  |  | 1247kg |  | 1 | 1 | 1 | 1
|  | el cabestraste eléctrico M12000 tiene una capacidad de 5443 kg, pero el fabricante recomienda un mínimo de 5 vueltas para comenzar la tracción por lo tanto su capacidad nominal con 5 vueltas es: | 5044 kg | 4690kg | 4432kg | 4196 kg |  |  |  |  | 4196 kg |  | 1 | 1 | 1 | 1
|  | el cable de un cabestrante o winch debe cambiarse, si su diámetro se ha disminuido o su volumen se ha reducido: | 0.1 | 0.15 | 25% | 0.08 |  |  |  |  | 25% |  | 1 | 1 | 1 | 1
|  | el cable de un tráctel debe cambiarse , si su diámetro se ha disminuido o su volumen se ha reducido: | 10% | 0.15 | 0.25 | 0.08 |  |  |  |  | 10% |  | 1 | 1 | 1 | 1
|  | el cable de un tráctel introduce por: | desembragado por el orificio donde está el anclaje | desembragado por el orificio opuesto al anclaje | embragado por el orificio donde está el anclaje | En el t-7, el cable esta fijo insertado, no se puede quitar |  |  |  |  | desembragado por el orificio opuesto al anclaje |  | 1 | 1 | 1 | 1
|  | El calor de combustión del acetileno respecto del calor de combustión del butano es aproximadamente: | Un 5% superior | Un 10% inferior | Un 25% superior | Un 50% superior |  |  |  |  | Un 5% superior |  | 1 | 1 | 1 | 1
|  | el calzado de seguridad en los parques, debe de tener puntera de seguridad, esta debe tener una resistencia de 200N ¿cuántos newton de diferencia hay entre los zapatos de seguridad y la resistencia de las botas de intervención? | 150N .porque las botas de Intervención deben tener resistencia de al menos 350 N | 200N.porque las botas de Intervención deben tener resistencia de al menos 400 N | 250N.porque las botas de Intervención deben tener resistencia de al menos 450 N | 300N.porque las botas de Intervención deben tener resistencia de al menos 500 N |  |  |  |  | 150N .porque las botas de Intervención deben tener resistencia de al menos 350 N |  | 1 | 1 | 1 | 1
|  | el Catalogo de actividades recogidos en la Norma Básica de Autoprotección, que tiene la obligación de realizar un plan de autoprotección, se encuentran recogidos en: | En el RD 393/2007 y concretamente en su anexo 1 | En el RD 393/2007 y concretamente en su anexo 2 | En el RD 393/2007 y concretamente en su anexo 3 | En el RD 393/2007 y concretamente en su anexo 4 |  |  |  |  | En el RD 393/2007 y concretamente en su anexo 1 |  | 1 | 1 | 1 | 1
|  | El caudal expresa: | La fuerza que lleva un líquido en movimiento dividida entre la sección en un punto dado. | La velocidad a la discurre un líquido por un conducto o escurre por un orificio. | La presión de un líquido cuando se transforma íntegramente en velocidad. | El volumen de líquido escurrido por unidad de tiempo. |  |  |  |  | El volumen de líquido escurrido por unidad de tiempo. |  | 1 | 1 | 1 | 1
|  | El comburente universal es el oxígeno, por lo que en la práctica se utiliza el aire como comburente, ya que está compuesto, prácticamente, por 21% Oxígeno (O2) y 79% Nitrógeno (N2); únicamente en casos especiales se utilizan atmósferas enriquecidas en oxígeno e incluso oxígeno puro: | en corte por plasma | en corte por fusión | en corte por acetileno | todas son correctas |  |  |  |  | en corte por acetileno |  | 1 | 1 | 1 | 1
|  | el control remoto de los cabestraste eléctrico M12000 y M8000 de WARM es un cable de? | 2,5 metros | 3,7 metros | 2,4 metros | 3,2 metros |  |  |  |  | 3,7 metros |  | 1 | 1 | 1 | 1
|  | el corte en línea para las sierras de sable será recomendable para cortar: | acero y plásticos | muelles | madera | la sierra de sable no tiene corte en línea, sino corte orbital. |  |  |  |  | acero y plásticos |  | 1 | 1 | 1 | 1
|  | el corte orbital para las sierras de sable será recomendable para cortar: | acero y plásticos | muelles | madera | la sierra de sable no tiene corte en línea, sino corte orbital. |  |  |  |  | madera |  | 1 | 1 | 1 | 1
|  | El denominado tubo de Venturi es un estrechamiento en una conducción en el que: | Disminuye el caudal y aumenta la presión. | Aumenta la presión y disminuye la velocidad. | Aumenta la velocidad y disminuye la presión. | Aumentan tanto la velocidad como la presión. |  |  |  |  | Aumenta la velocidad y disminuye la presión. |  | 1 | 1 | 1 | 1
|  | el diámetro de las poleas que utilizaremos para el tráctel con respecto al cable que utiliza el tráctel, deberá ser: | el diámetro de las poleas debe ser igual, al menos, a 15 veces el diámetro del cable. | el diámetro de las poleas debe ser igual, al menos, a 25 veces el diámetro del cable. | el diámetro de las poleas debe ser igual, al menos, a 20 veces el diámetro del cable. | el diámetro de las poleas debe ser igual, al menos, a 18 veces el diámetro del cable. |  |  |  |  | el diámetro de las poleas debe ser igual, al menos, a 18 veces el diámetro del cable. |  | 1 | 1 | 1 | 1
|  | el diámetro del cable de acero de un tráctel t-13 es (en mm) de: | 11.5 | 11.3 | 12.4 | 12.6 |  |  |  |  | 11.5 |  | 1 | 1 | 1 | 1
|  | el diámetro del cable de acero de un tráctel t-35 es (en mm) de: | 12.5 | 16.3 | 15.4 | 14.6 |  |  |  |  | 16.3 |  | 1 | 1 | 1 | 1
|  | el diámetro del cable de acero de un tráctel t-7 es (en mm) de: | 8 | 8.3 | 7.6 | 9 |  |  |  |  | 8.3 |  | 1 | 1 | 1 | 1
|  | el elemento de un cilindro hidráulico de una grúa o pluma de la utilizada en los vehículos de rescate de los servicios de bomberos que lo mantiene en una posición estipulada, aun cuando se haya desconectado el sistema, se llama: | válvula estabilizadora | gato estabilizador | válvula de retención | filtro de retorno |  |  |  |  | válvula de retención |  | 1 | 1 | 1 | 1
|  | el embrague de los cabestraste eléctrico M12000 y M8000 de WARM es de? | corona liza | corona dentada | corona de 3 niveles | corona automática |  |  |  |  | corona dentada |  | 1 | 1 | 1 | 1
|  | el foco que tenemos delante de los camiones de bomberos, posee una bombilla halógena de 65 W. ¿qué tipo de corriente tiene este foco? | continua | alterna | directa de a batería a 12v | directa de a batería a 24v |  |  |  |  | continua |  | 1 | 1 | 1 | 1
|  | el freno de los cabestraste eléctrico M12000 y M8000 de WARM es de? | de mordaza | de presión | dentado | automático |  |  |  |  | automático |  | 1 | 1 | 1 | 1
|  | el madero corto vertical, sin zapata que se apoya en uno horizontal y sostiene otro horizontal o inclinado. ¿Es la definición de? | virotillo enano | vela zapata | nan | nan |  |  |  |  | virotillo enano |  | 1 | 1 | 1 | 1
|  | el mando en una intervención se encargara de la seguridad y periódicamente evaluara el estado de los intervinientes, deviendo de realizar descansos tras: | tras 60 minutos de trabajo intenso sin ERAS ó tras consumir 2 botellas de aire del ERAS. | tras 30 minutos de trabajo intenso sin ERAS ó tras consumir 2 botellas de aire del ERAS. | tras 45 minutos de trabajo intenso sin ERAS ó tras consumir 2 botellas de aire del ERAS. | tras 45 minutos de trabajo intenso sin ERAS ó tras consumir 3 botellas de aire del ERAS. |  |  |  |  | tras 45 minutos de trabajo intenso sin ERAS ó tras consumir 2 botellas de aire del ERAS. |  | 1 | 1 | 1 | 1
|  | el mantenimiento de los tráctel T7 y T13, se debe de realizar periódicamente. Para limpiar el aparato se sumergirían toralmente en un baño de de disolvente y después engrasarlo con abundante aceite en el mecanismo .¿qué tipo de disolventes y aceites se puede utilizar? | petróleo, alcohol puro y acetona para limpieza y aceite (SAE 90-120) engrase. | gasolina, alcohol puro y tricloroetileno para limpieza y aceite (SAE 80-120) engrase. | gasolina petróleo, y alcohol puro para limpieza y aceite (SAE 90-120) engrase. | petróleo, alcohol puro y acetona para limpieza y aceite (SAE 60-120) engrase. |  |  |  |  | gasolina petróleo, y alcohol puro para limpieza y aceite (SAE 90-120) engrase. |  | 1 | 1 | 1 | 1
|  | el mayor riesgo de activación asociado (R según el reglamento de seguridad contra incendios en establecimientos industriales es de: | 3 | 2 | 1.5 | 1 |  |  |  |  | 3 |  | 1 | 1 | 1 | 1
|  | el menor riesgo de activación asociado (R según el reglamento de seguridad contra incendios en establecimientos industriales es de: | 3 | 2 | 1.5 | 1 |  |  |  |  | 1 |  | 1 | 1 | 1 | 1
|  | el nudo de ocho en doble es un nudo: | realizado por seno | realizado por chicote | realizado en bucle | realizado en cote |  |  |  |  | realizado por seno |  | 1 | 1 | 1 | 1
|  | el nudo de ocho repasado es un nudo: | realizado por seno | realizado por chicote | realizado en bucle | realizado en cote |  |  |  |  | realizado por chicote |  | 1 | 1 | 1 | 1
|  | El nudo que tendría mas perdidas de resistencia para la cuerda es : | ballestrinque | marchard | nudo de ocho | nudo de siete |  |  |  |  | ballestrinque |  | 1 | 1 | 1 | 1
|  | el nuevo reglamento de quipos a presión, determina el nuevo color de las botellas de gases, donde se establecen los colores que se utilizaran en la ojiva de la botella (parte superior), para identificar el riesgo asociado. El cuerpo de la botella puede ser del color que decida el fabricante. ¿Cual es este reglamento? | EN 1529-3 | EN 1049-3 | EN 1089-3 | EN 1069-3 |  |  |  |  | EN 1089-3 |  | 1 | 1 | 1 | 1
|  | El orden de cierre de las llaves para casos de retroceso con un equipo de oxicorte es: | 1 llave de oxigeno y después la de acetileno | 1 llave de acetileno y después la de oxigeno | es indistinto | 1 llave de acetileno y después mantener abierta durante 2 minutos la de oxigeno. |  |  |  |  | 1 llave de oxigeno y después la de acetileno |  | 1 | 1 | 1 | 1
|  | El periodo de una onda periódica: | Es el tiempo que demora una partícula en recorrer una amplitu | Es el tiempo que demora una onda en recorrer una longitud de ond | Cantidad de oscilaciones en un determinado tiempo. | ninguna es correcta |  |  |  |  | Es el tiempo que demora una onda en recorrer una longitud de ond |  | 1 | 1 | 1 | 1
|  | el principio de conservación de energía¬¨‚Ä†apropiado para fluidos. Pone en una relación¬¨‚Ä†presión y velocidad¬¨‚Ä†en un¬¨‚Ä†flujo invisible incompresible.¬¨‚Ä†Este principio físico es de: | cuerpo sumergido en un fluido experimentará un empuje hacia arriba igual al peso del fluido desplazado.¬¨‚Ä†Este principio físico es de: | Bernoulli | Arquímedes | pascal |  |  |  |  | Arquímedes |  | 1 | 1 | 1 | 1
|  | el propano es un gas estable, o por lo menos mas que el acetileno ¿entorno a cuantos bares, puede licuarse el propano a temperatura ambiente? | 15 bares | 9 bares | 13 bares | 4 bares |  |  |  |  | 9 bares |  | 1 | 1 | 1 | 1
|  | El protector del circuito, salvaguarda el circuito de carga de la batería de un generador eléctrico. Si hubiera un cortocircuito o invirtiéramos la polaridad de conexión, ¿qué ocurría? | se activaría el transistorizado se activaría el irruptor | nan | se activaría el disyuntor se activaría el diferencial | nan |  |  |  |  | se activaría el disyuntor se activaría el diferencial |  | 1 | 1 | 1 | 1
|  | el reglamento general de circulación que aplica y desarrolla, la ley de tráfico, circulación de vehículos a motor y seguridad vial es: | RD 818 2009 de 8 de mayo | Ley 18/2021 de 20 de diciembre | RD 860/ 2015 de 18 de noviembre | Ley 19/2023 de 4 de diciembre |  |  |  |  | Ley 18/2021 de 20 de diciembre |  | 1 | 1 | 1 | 1
|  | el rotativo de un vehículo de bomberos debe montarse de manera, que la señal de advertencia pueda ser visible en un radio de: | 20 metros | 30 metros | 10 metros | 50 metros |  |  |  |  | 20 metros |  | 1 | 1 | 1 | 1
|  | El Separador para arnés completo o arnés de asiento combinado con un torso, que permite descender en posición vertical (progresión en espacios confinados), utilizado en el consorcio de bomberos de Cádiz es: | Madera, acero, hormigón, agua y aire | en el sistema del gri-gri | en el sistema de stop | en el sistema del ocho |  |  |  |  | en el sistema del gri-gri |  | 1 | 1 | 1 | 1
|  | el sistema OLP de seguridad de la grúa del vehículo de rescate pesado (golf) previene a la misma contra: | la inestabilidad de los apoyos | el sobrecalentamiento del sistema hidráulico | la sobrecarga | el bloqueo del sistema neumático |  |  |  |  | la sobrecarga |  | 1 | 1 | 1 | 1
|  | el tamaño del grano según la clasificación FEPA (federación de productos europeos de abrasivos) de disco en una tronzadora .Establece 4 categorías. ¿ a qué categoría de tamaño equivaldría el numero 70? | basto | medio | fino | muy fino |  |  |  |  | fino |  | 1 | 1 | 1 | 1
|  | el tamaño del grano según la clasificación FEPA (federación de productos europeos de abrasivos) de disco en una tronzadora .Establece 4 categorías. ¿A qué categoría de tamaño equivaldría el numero 24? | basto | medio | fino | muy fino |  |  |  |  | basto |  | 1 | 1 | 1 | 1
|  | el tamaño del grano según la clasificación FEPA (federación de productos europeos de abrasivos) de disco en una tronzadora .Establece 4 categorías.¿ a qué categoría de tamaño equivaldría el numero 230? | basto | medio | fino | muy fino |  |  |  |  | muy fino |  | 1 | 1 | 1 | 1
|  | el tamaño del grano según la clasificación FEPA (federación de productos europeos de abrasivos) de disco en una tronzadora .Establece 4 categorías.¿ a qué categoría de tamaño equivaldría el numero 30? | basto | medio | fino | muy fino |  |  |  |  | medio |  | 1 | 1 | 1 | 1
|  | El teorema de Bernoulli: | Relaciona el caudal con la sección y con la velocidad. | Define la presión dinámica de los líquidos en movimiento. | Sirve para calcular las velocidades de flujo y las pérdidas de presión. | Es el principio de conservación de la energía aplicado a los líquidos en movimiento. |  |  |  |  | Es el principio de conservación de la energía aplicado a los líquidos en movimiento. |  | 1 | 1 | 1 | 1
|  | el tráctel es un aparato portátil que pude usarse para: | tracción y compresión | tracción y elevación | compresión y torsión | torsión y elevación |  |  |  |  | tracción y elevación |  | 1 | 1 | 1 | 1
|  | el traje de intervención de bomberos nivel 1 con cubre- pantalón y chaquetón, no cubre los riesgos .señala la incorrecta: | eléctricos, aunque debe superar el ensayo de penetración | calor convectivo, aunque debe superar el ensayo de penetración | calor radiante, aunque debe superar el ensayo de penetración | químicos, aunque debe superar el ensayo de penetración |  |  |  |  | eléctricos, aunque debe superar el ensayo de penetración |  | 1 | 1 | 1 | 1
|  | el traje de parque está compuesto por chaquetilla y pantalón, estos deben solaparse para ser considerado un EPI, categoría 2, según los establecido por el RD 1407/1992 de 20 noviembre. ¿Cuánto deben solaparse? | 30cm | 25cm | 20cm | 15cm |  |  |  |  | 15cm |  | 1 | 1 | 1 | 1
|  | El traje disponible en el consorcio para poder descender a una persona por las cintas de los hombros en posición verticales: | newton volt | newton fast jack 2 | newton easyfit | newton nest |  |  |  |  | newton fast jack 2 |  | 1 | 1 | 1 | 1
|  | en un servicio de urgencias en el cual hay que cortar metales duros, elementos quebradizos y sustancias no metálicas. ¿Si se emplea un disco abrasivo, este deberá ser de? | corindón de aluminio | corindón de circonio | carburo de silicio | carburo adiamantado |  |  |  |  | carburo de silicio |  | 1 | 1 | 1 | 1
|  | en baja tensión, si no fuera posible el corte de la misma por un disyuntor, interruptor o seccionador y hubiera una persona electrizada, ¿el actuar y separar a la persona electrizada con el equipo personal y guantes de intervención, sería una maniobra? | correcta imprudente | incorrecta temeraria | nan | nan |  |  |  |  | correcta imprudente |  | 1 | 1 | 1 | 1
|  | en baja tensión, si no fuera posible el corte de la misma por un disyuntor, interruptor o seccionador y hubiera una persona electrizada, ¿podríamos actuar con? | banqueta aislante, alfombra aislante, pértiga aislante y guantes eléctricos. | alfombra aislante, pértiga aislante y guantes eléctricos | pértiga aislante y guantes eléctricos. | con el equipo personal de intervención y guantes. |  |  |  |  | con el equipo personal de intervención y guantes. |  | 1 | 1 | 1 | 1
|  | En caso de amenaza de bomba y en pos seguridad, mientras los equipos especializados no emitan una orden de distancias para el balizamiento de la zon ¿Se adoptara como perímetro inicial de seguridad como norma general? | 200 metros | 250 metros | 300 metros | 150 metros |  |  |  |  | 300 metros |  | 1 | 1 | 1 | 1
|  | En comparación con la técnica del oxicorte, el corte por plasma: | tiene un espectro de aplicación sobre materiales más reducidos. | es más versátil para corte de metales con calibres delgados | tiene una velocidad de corte similar | tiene una velocidad de corte inferior |  |  |  |  | es más versátil para corte de metales con calibres delgados |  | 1 | 1 | 1 | 1
|  | En condiciones meteorológicas favorables un gran incendio (GIF) avanza a una velocidad en (km/h) aproximada de: | 4 | 6 | 8 | 12 |  |  |  |  | 8 |  | 1 | 1 | 1 | 1
|  | En el campo electromagnético, las radiaciones que tienen menores longitudes de ondas, son: | infrarrojo | ultravioleta | rayos gamma | rayos X |  |  |  |  | rayos gamma |  | 1 | 1 | 1 | 1
|  | En el caso de emplear la técnica de rescate de una víctima en islote generado en el agua, el rescatador podrá: | correr a lo largo de la orilla y tirar de la cuerd | nunca podrá correr solo traicionar | se amara la cuerda a un punto fijo | los rescatadores se aproximan a la victima unidos por una baga |  |  |  |  | los rescatadores se aproximan a la victima unidos por una baga |  | 1 | 1 | 1 | 1
|  | En el caso de emplear la técnica de rescate desde tierra a una víctima consciente que es arrastrada aguas abajo en un rio, el rescatador lanzara desde la orilla una cuerda a la víctima y podrá: | correr a lo largo de la orilla y tirar de la cuerd | nunca podrá correr solo traicionar | se amara la cuerda a un punto fijo | los rescatadores se aproximan a la victima unidos por una baga |  |  |  |  | correr a lo largo de la orilla y tirar de la cuerd |  | 1 | 1 | 1 | 1
|  | En el caso de emplear la técnica de rescate mixto tierra-rio a una víctima consciente que es arrastrada aguas abajo en un rio, el rescatador podrá: | el rescatador se amarra a una cuerda fija pero con una hebilla de zafaje rápido | nunca podrá correr solo traicionar | el rescatador se amarra controlado por socorrista pero con una hebilla de zafaje rápido y entrada en el agua diagonal a la victima | el rescatador se amarra controlado por socorrista pero con una hebilla de zafaje rápido y entrada en el agua perpendicular a la victima |  |  |  |  | el rescatador se amarra controlado por socorrista pero con una hebilla de zafaje rápido y entrada en el agua perpendicular a la victima |  | 1 | 1 | 1 | 1
|  | En el contexto del uso de generadores eléctricos, ¿cuál es la función del protector del circuito mencionado en el texto? | Proteger al usuario de descargas eléctricas | Proteger el circuito de carga de la batería en caso de cortocircuito | Aumentar la potencia del generador | Prevenir la sobrecarga del motor |  |  |  |  | Proteger el circuito de carga de la batería en caso de cortocircuito | El protector del circuito mencionado protege el circuito de la batería contra cortocircuitos o conexiones incorrectas de polaridades. | 1 | 1 | 1 | 1
|  | En el proceso de corte con equipos autógeno, ¿cuál sería el procedimiento correcto? | se abriría la válvula de acetileno primero para comenzar y se cerraría también primero la válvula de acetileno para apagar el equipo. | se abriría la válvula de oxigeno primero para comenzar y se cerraría primero la válvula de acetileno para apagar el equipo. | se abriría la válvula de acetileno primero para comenzar y se cerraría primero la válvula de oxigeno para apagar el equipo. | se abriría la válvula de oxigeno primero para comenzar y se cerraría también primero la válvula de oxigeno para apagar el equipo. |  |  |  |  | se abriría la válvula de acetileno primero para comenzar y se cerraría también primero la válvula de acetileno para apagar el equipo. |  | 1 | 1 | 1 | 1
|  | En establecimientos industriales de tipo A, con niveles de riesgo intrínseco bajo y medio ¿a partir de que superficie se instalara un hidrante? | mayor o igual a 1000 m2 | mayor o igual a 800 m2 | mayor o igual a 500 m2 | mayor o igual a 300 m2 |  |  |  |  | mayor o igual a 1000 m2 |  | 1 | 1 | 1 | 1
|  | En establecimientos industriales de tipo A, con niveles de riesgo intrínseco medio ¿a partir de que superficie se instalara un hidrante? | mayor o igual a 1000 m2 | mayor o igual a 800 m2 | mayor o igual a 500 m2 | mayor o igual a 300 m2 |  |  |  |  | mayor o igual a 300 m2 |  | 1 | 1 | 1 | 1
|  | En establecimientos industriales de tipo B, con niveles de riesgo intrínseco alto ¿a partir de que superficie se instalara un hidrante? | mayor o igual a 1000 m2 | mayor o igual a 2000 m2 | mayor o igual a 2500 m2 | mayor o igual a 3500 m2 |  |  |  |  | mayor o igual a 1000 m2 |  | 1 | 1 | 1 | 1
|  | En establecimientos industriales de tipo B, con niveles de riesgo intrínseco alto, medió y bajo ¿a partir de que superficie se instalara un hidrante? | mayor o igual a 1000 m2 | mayor o igual a 2000 m2 | mayor o igual a 2500 m2 | mayor o igual a 3500 m2 |  |  |  |  | mayor o igual a 3500 m2 |  | 1 | 1 | 1 | 1
|  | En establecimientos industriales de tipo B, con niveles de riesgo intrínseco medio y alto ¿a partir de que superficie se instalara un hidrante? | mayor o igual a 1000 m2 | mayor o igual a 2000 m2 | mayor o igual a 2500 m2 | mayor o igual a 3500 m2 |  |  |  |  | mayor o igual a 2500 m2 |  | 1 | 1 | 1 | 1
|  | En establecimientos industriales de tipo C, con niveles de riesgo intrínseco alto y medió ¿a partir de que superficie se instalara un hidrante? | mayor o igual a 5000 m2 | mayor o igual a 2000 m2 | mayor o igual a 2500 m2 | mayor o igual a 3500 m2 |  |  |  |  | mayor o igual a 3500 m2 |  | 1 | 1 | 1 | 1
|  | En establecimientos industriales de tipo C, con niveles de riesgo intrínseco alto, medió y bajo ¿a partir de que superficie se instalara un hidrante? | no es necesario para riesgo bajo | mayor o igual a 2000 m2 | mayor o igual a 2500 m2 | mayor o igual a 3500 m2 |  |  |  |  | no es necesario para riesgo bajo |  | 1 | 1 | 1 | 1
|  | En establecimientos industriales de tipo C, con niveles de riesgo intrínseco medio y alto ¿a partir de que superficie se instalara un hidrante? | mayor o igual a 3500 m2 | mayor o igual a 5000 m2 | mayor o igual a 2500 m2 | mayor o igual a 1500 m2 |  |  |  |  | mayor o igual a 3500 m2 |  | 1 | 1 | 1 | 1
|  | En establecimientos industriales de tipo D y E, con niveles de riesgo intrínseco alto y medio ¿a partir de que superficie se instalara un hidrante? | mayor o igual a 5000 m2 | mayor o igual a 2000 m2 | mayor o igual a 2500 m2 | mayor o igual a 3500 m2 |  |  |  |  | mayor o igual a 5000 m2 |  | 1 | 1 | 1 | 1
|  | En establecimientos industriales de tipo D y E, con niveles de riesgo intrínseco alto, medió y bajo ¿a partir de que superficie se instalara un hidrante? | mayor o igual a 3500 m2 | mayor o igual a 4500 m2 | mayor o igual a 5000 m2 | mayor o igual a 10000 m2 |  |  |  |  | mayor o igual a 10000 m2 |  | 1 | 1 | 1 | 1
|  | en función de la carga según la norma UNE ENE -2 un extintor se clasifica en: | extintor de polvo y de CO2 | A, B, C, D Y F | portátiles y móviles | la norma UNE-ENE 2 no establece la carg |  |  |  |  | la norma UNE-ENE 2 no establece la carg |  | 1 | 1 | 1 | 1
|  | En la escala de valores de intensidad del sonido en Db, el umbral del dolor equivale a: | 160 Db | 140 Db | 120 Db | 180 Db |  |  |  |  | 120 Db |  | 1 | 1 | 1 | 1
|  | En la escala de valores de intensidad del sonido en Db, susurro de las hojas equivale a: | 30 Db | 20 Db | 40 Db | 10 Db |  |  |  |  | 10 Db |  | 1 | 1 | 1 | 1
|  | En la escala de valores de intensidad del sonido en Db, un murmullo de coces equivale a: | 30 Db | 20 Db | 40 Db | 10 Db |  |  |  |  | 20 Db |  | 1 | 1 | 1 | 1
|  | En la escala de valores de intensidad del sonido en Db, una calle transitada equivale a: | 60 Db | 80 Db | 90 Db | 100 Db |  |  |  |  | 80 Db |  | 1 | 1 | 1 | 1
|  | En la escala de valores de intensidad del sonido en Db, una conversación normal equivale a: | 60 Db | 80 Db | 90 Db | 100 Db |  |  |  |  | 60 Db |  | 1 | 1 | 1 | 1
|  | en la ley 54/2003 aparece la figura del recurso preventivo, como la persona designada y asignada con formación para vigilar la prevención y cumplimiento de est ¿Pero qué responsabilidad jurídica tiene el recuso preventivo? | solo responsabilidad administrativa | responsabilidad administrativa y responsabilidad civil | responsabilidad administrativa y responsabilidad penal | no tiene responsabilidad administrativa |  |  |  |  | no tiene responsabilidad administrativa |  | 1 | 1 | 1 | 1
|  | En la normativa estatal existen unos reales decretos que regulan las disposiciones mínimas de seguridad y salud en los lugares de trabajo, relativas a la utilización de EPIS y para la utilización de equipos de trabajo. ¿Sabrías, cuál de los siguientes reales decretos regula la utilización de equipos de trabajo? | 773/1997 | 486/1997 | 1207/1997 | 1215/1997 |  |  |  |  | 1215/1997 |  | 1 | 1 | 1 | 1
|  | En la normativa estatal existen unos reales decretos que regulan las disposiciones mínimas de seguridad y salud en los lugares de trabajo, relativas a la utilización de EPIS y para la utilización de equipos de trabajo. ¿Sabrías, cuál de los siguientes reales decretos regula la utilización de equipos de trabajo? | 773/1997 | 486/1997 | 1207/1997 | 1215/1997 |  |  |  |  | 1215/1997 |  | 1 | 1 | 1 | 1
|  | En la normativa estatal existen unos reales decretos que regulan las disposiciones mínimas de seguridad y salud en los lugares de trabajo, relativas a la utilización de EPIS y para la utilización de equipos de trabajo. ¿Sabrías, cuál de los siguientes reales decretos regula los lugares de trabajo? | 773/1997 | 486/1997 | 1207/1997 | 1215/1997 |  |  |  |  | 486/1997 |  | 1 | 1 | 1 | 1
|  | En la normativa estatal existen unos reales decretos que regulan las disposiciones mínimas de seguridad y salud en los lugares de trabajo, relativas a la utilización de EPIS y para la utilización de equipos de trabajo. ¿Sabrías, cuál de los siguientes reales decretos regula la utilización de EPIS? | 773/1997 | 486/1997 | 1207/1997 | 1215/1997 |  |  |  |  | 773/1997 |  | 1 | 1 | 1 | 1
|  | En los edificios actuales de estructura porticada de uso administrativo y residencial. ¿Como norma general no suele haber superficie que cargue, sobre una viga o pilar mayores a? | 40 m2 15 m2 | 50 m2 25 m2 | nan | nan |  |  |  |  | 50 m2 25 m2 |  | 1 | 1 | 1 | 1
|  | En los edificios actuales de estructura porticada de uso administrativo y residencial. Tiene unas separaciones entre los elementos portantes. En el caso de pilares, ¿esta separación como norma general estar comprendida? | Entre 7 y 8 metros Entre 4 y 6 metros | Entre 4 y 5 metros Entre 2 y 8 metros | nan | nan |  |  |  |  | Entre 7 y 8 metros Entre 4 y 6 metros |  | 1 | 1 | 1 | 1
|  | En los edificios actuales de estructura porticada de uso administrativo y residencial. Tiene unas separaciones entre los elementos portantes. En el caso de vigas, ¿esta separación como norma general estar comprendida? | Entre 7 y 8 metros Entre 4 y 6 metros | Entre 4 y 5 metros Entre 2 y 8 metros | nan | nan |  |  |  |  | Entre 4 y 5 metros Entre 2 y 8 metros |  | 1 | 1 | 1 | 1
|  | en los equipos de respiración autónomos, la presión en la mascara puede ser normal o positiva (superior a la atmosféric. ¿Qué sobrepresión tendrían el interior de la máscara, si fuera de presión positiva? | tendría una sobrepresión de 4Mbar | tendría una sobrepresión de 6Mbar | tendría una sobrepresión de 8Mbar | tendría una sobrepresión de 2Mbar |  |  |  |  | tendría una sobrepresión de 4Mbar |  | 1 | 1 | 1 | 1
|  | En los separadores hidráulicos la comprobación y lubricación de los bulones de ajuste de las puntas se realizará como mínimo: | Después de su uso | Trimestralmente | Mensualmente | Semestralmente |  |  |  |  | Mensualmente | 21 el Angulo máximo al que puede colocarse un gripo hidrolice o bomba hidráulica con respecto al plano horizontal, que garantiza que la bomba funciona correctamente y no se detiene es: | 1 | 1 | 1 | 1
|  | En mangueras o conducciones de cualquier tipo se denomina ¬´pérdida de carga¬ª a: | A la transformación de parte de la energía cinética en calor debido a los rozamientos. | A la pérdida de presión progresiva que se produce en toda conducción ascendente. | A la diferencia entre los caudales de entrada y salida. | Al conjunto de las tres anteriores. |  |  |  |  | A la transformación de parte de la energía cinética en calor debido a los rozamientos. |  | 1 | 1 | 1 | 1
|  | en sustancias con propiedades inflamables en estado gaseoso, el nivel adecuado de protección en la intervención ¿debería ser? | En este caso, el traje de protección nivel 2, se coloca sobre la protección de nivel 1. | En este caso, el traje de protección nivel 1 y debajo traje de estancia en parque | En este caso, traje de estancia en parque y nivel 3 encima | nivel 4 y debajo traje de estancia en parque |  |  |  |  | En este caso, traje de estancia en parque y nivel 3 encima |  | 1 | 1 | 1 | 1
|  | en sustancias con propiedades inflamables en estado líquido, el nivel adecuado de protección en la intervención ¿debería ser? | En este caso, el traje de protección nivel 2, se coloca sobre la protección de nivel 1. | En este caso, el traje de protección nivel 1 y debajo traje de estancia en parque | En este caso, traje de estancia en parque y nivel 3 encima | nivel 4 y debajo traje de estancia en parque |  |  |  |  | En este caso, el traje de protección nivel 2, se coloca sobre la protección de nivel 1. |  | 1 | 1 | 1 | 1
|  | En terrenos ataludados, reaccionan distintas fuerzas, por un lado la carga gravitatoria vertical y por otro el deslizamiento del estrato, en virtud de su ángulo de talud natural .Estas fuerzas confluyen al interior del pozo. ¿Cuántas toneladas pesarían una mezcla de arena y grava, cuyas densidades son 1700y 2200 kg/m3 respectivamente, por cada m3 de terreno? | ¬¨Œ© tonelada | 2 toneladas | 4 toneladas | ¿En terrenos ataludados donde se concentran los mayores esfuerzos (empujes)? |  |  |  |  | 2 toneladas |  | 1 | 1 | 1 | 1
|  | en un área de incendio exterior (configuración tipo D según establece el anexo 2 del RD 2267/2004) existe una longitud máxima de 20 metros para el apilado de materiales sólidos combustibles. ¿Qué espacio debe haber entre pasillo separadores de las pilas de material combustible sólido? | pasillo entre pilas es ‚Äö√¢‚Ä¢ 2,5 m | el pasillo entre pilas es ‚Äö√¢‚Ä¢ 1,5 m. | el pasillo entre pilas es ‚Äö√¢‚Ä¢ 3,5 m. | el pasillo entre pilas es ‚Äö√¢‚Ä¢ 1,0 m. |  |  |  |  | el pasillo entre pilas es ‚Äö√¢‚Ä¢ 1,5 m. |  | 1 | 1 | 1 | 1
|  | en un área de incendio exterior (configuración tipo D y E según establece el anexo 2 del RD 2267/2004) existe una pila de de materiales sólidos combustibles. ¿Qué volumen máximo será el permitido para las pilas de material combustible sólido? | Volumen máximo de cada pila: 1500 m3. | Volumen máximo de cada pila: 2500 m3 | Volumen máximo de cada pila: 3500 m3 | Volumen máximo de cada pila: 4500 m3. |  |  |  |  | Volumen máximo de cada pila: 3500 m3 |  | 1 | 1 | 1 | 1
|  | En un circuito en paralelo, ¿qué sucede si se quita o interrumpe uno de los elementos? | Los demás elementos se mantienen encendidos El flujo de corriente disminuye | nan | Todos los elementos se apagan El flujo de corriente aumenta | nan |  |  |  |  | Los demás elementos se mantienen encendidos El flujo de corriente disminuye |  | 1 | 1 | 1 | 1
|  | En un circuito en serie, ¿qué sucede si se quita o interrumpe uno de los elementos? | Los demás elementos se mantienen encendidos | Todos los elementos se apagan | El flujo de corriente disminuye | El flujo de corriente aumenta |  |  |  |  | Todos los elementos se apagan |  | 1 | 1 | 1 | 1
|  | en un establecimiento industrial con nivel de riesgo alto, cuenta con instalaciones de 4 BIES de 25mm. Si suponemos un caudal de 100 litros por minuto para BIES de 25mm. ¿Qué capacidad mínima deberá tener el aljibe de agua contra incendios del sistema de abastecimiento d agua contra incendios? | 24000 litros | 48000 litros | no sería posible deberían de ser mangueras de 45mm en riesgo alto | 36m2 |  |  |  |  | no sería posible deberían de ser mangueras de 45mm en riesgo alto |  | 1 | 1 | 1 | 1
|  | en un establecimiento industrial con nivel de riesgo medio, cuenta con instalaciones de 4 BIES de 25mm con toma adicional de 45mm. Si suponemos un caudal de 100 litros por minuto para BIES de 25mm y de 200 litros por minuto para BIES de 45mm. ¿Qué capacidad mínima deberá tener el aljibe de agua contra incendios del sistema de abastecimiento d agua contra incendios? | 54000 litros | 18000 litros | 72m3 | 36m2 |  |  |  |  | 36m2 |  | 1 | 1 | 1 | 1
|  | En un incendio forestal los efectos producidos por la pendiente y el viento son similares, pero se diferencian en la influencia de estos factores en la velocidad de propagación ¿un fuego con fuertes corrientes de aire, su propagación con respecto a la velocidad de propagación adquirida por la pendiente será? | En fuegos por viento 100 veces más y en fuegos de pendiente 20 veces más; en conclusión 80 veces más rápido por viento que por pendiente. | En fuegos por viento 80 veces más y en fuegos de pendiente 20 veces más; en conclusión 60 veces más rápido por viento que por pendiente. | En fuegos por viento 100 veces más y en fuegos de pendiente 40 veces más; en conclusión 60 veces más rápido por viento que por pendiente. | En fuegos por viento 80 veces más y en fuegos de pendiente 30 veces más; en conclusión 50 veces más rápido por viento que por pendiente. |  |  |  |  | En fuegos por viento 100 veces más y en fuegos de pendiente 20 veces más; en conclusión 80 veces más rápido por viento que por pendiente. |  | 1 | 1 | 1 | 1
|  | En un SAS sistema de anclaje de seguridad, un Angulo de 120 grados correspondería con un porcentaje de fuerza sobre los anclajes: | del 100% para cada anclaje | del 125% para cada anclaje | del 150% para cada anclaje | del 200% para cada anclaje |  |  |  |  | del 100% para cada anclaje |  | 1 | 1 | 1 | 1
|  | En un SAS sistema de anclaje de seguridad, un Angulo de 60 grados correspondería con un porcentaje de fuerza sobre los anclajes: | del 90% para cada anclaje | del 70% para cada anclaje | del 60% para cada anclaje | del 50% para cada anclaje |  |  |  |  | del 60% para cada anclaje |  | 1 | 1 | 1 | 1
|  | En un SAS sistema de anclaje de seguridad, un Angulo de 90 grados correspondería con un porcentaje de fuerza sobre los anclajes: | del 90% para cada anclaje | del 70% para cada anclaje | del 60% para cada anclaje | del 50% para cada anclaje |  |  |  |  | del 70% para cada anclaje |  | 1 | 1 | 1 | 1
|  | en una bomba peristáltica, en las que sus conducciones interiores están fabricadas en Hypalon, ¿con este tipo de material, no podremos trasvasar sustancias? | como los productos químicos inorgánicos. | como los hidrocarburos alifáticos. | como los hidrocarburos acromáticos. | como el cloro. |  |  |  |  | como el cloro. |  | 1 | 1 | 1 | 1
|  | en una bomba peristáltica, en las que sus conducciones interiores están fabricadas en Hypalon, ¿con este tipo de material, nos permitirá trasvasar sustancias? | cloro | acido concentrados | ácidos oxidantes | alcohol |  |  |  |  | alcohol |  | 1 | 1 | 1 | 1
|  | en una combustión, el calor utilizado en calentar los humos hasta la temperatura a la cual escapan por la chimenea, ya que a partir de ese punto el calor que llevan no se recuper Estas pérdidas son mayores cuanto más altas sean las temperaturas de humos. Estamos hablando de: | poder comburívoro | poder comburente | entalpia de la combustión | perdida por inquemados |  |  |  |  | entalpia de la combustión |  | 1 | 1 | 1 | 1
|  | En una instalación eléctrica, todos los elementos de la instalación (las 3 fases en sistemas trifásico) están unidos, entre si, por medio de un elementos conductor de una impedancia despreciable, ¿diremos que esta? | Cuando una instalación eléctrica, se colocan conductores contiguos y no hay ningún fusible o seccionador que dificulté la continuidad electica, ¿diremos que esta? | puesta a tierra | en tensión | en carga 0323 Y 204003. |  |  |  |  | puesta a tierra |  | 1 | 1 | 1 | 1
|  | En una tubería por la que circula agua empalmamos un tubo T de menor sección, colocando tubos manométricos A y B, como se indica en la figura, y medimos la diferencia de alturas (8 cm) entre los niveles superiores del líquido en tales tubos. Sabiendo que la velocidad aumenta de 10 cm/s hasta 100 cm/s, calcular la pérdida de carga. | 2 cm. | 3 cm. | 4 cm. | 5 cm. |  |  |  |  | 3 cm. |  | 1 | 1 | 1 | 1
|  | En una zanja, se deberá considerar peligrosa toda excavación, cuya pendiente sea superior al talud natural ¿en arcilla húmeda consideraremos muy peligroso un Angulo por encima de? | 0-20 grados | 30-40 grados | 50-90 grados | 15-25 grados |  |  |  |  | 0-20 grados |  | 1 | 1 | 1 | 1
|  | En una zanja, se deberá considerar peligrosa toda excavación, cuya pendiente sea superior al talud natural ¿en arcilla seca consideraremos muy peligroso un Angulo por encima de? | 0-20 grados | 30-40 grados | 30-50 grados | 15-25 grados |  |  |  |  | 30-50 grados |  | 1 | 1 | 1 | 1
|  | En una zanja, se deberá considerar peligrosa toda excavación, cuya pendiente sea superior al talud natural ¿en arena fina seca consideraremos muy peligroso un Angulo por encima de? | 0-20 grados | 30-40 grados | 50-90 grados | 15-25 grados |  |  |  |  | 0-20 grados |  | 1 | 1 | 1 | 1
|  | En una zanja, se deberá considerar peligrosa toda excavación, cuya pendiente sea superior al talud natural ¿en arena húmeda consideraremos muy peligroso un Angulo por encima de? | 0-20 grados | 30-40 grados | 50-90 grados | 15-25 grados |  |  |  |  | 15-25 grados |  | 1 | 1 | 1 | 1
|  | En una zanja, se deberá considerar peligrosa toda excavación, cuya pendiente sea superior al talud natural ¿en grava consideraremos muy peligroso un Angulo por encima de? | 0-20 grados | 30-40 grados | 30-50 grados | 15-25 grados |  |  |  |  | 30-40 grados |  | 1 | 1 | 1 | 1
|  | En una zanja, se deberá considerar peligrosa toda excavación, cuya pendiente sea superior al talud natural ¿en marga consideraremos muy peligroso un Angulo por encima de? | 0-20 grados | 15-25 grados | 30-50 grados | 30-45 grados |  |  |  |  | 30-45 grados |  | 1 | 1 | 1 | 1
|  | En una zanja, se deberá considerar peligrosa toda excavación, cuya pendiente sea superior al talud natural ¿en roca consideraremos muy peligroso un Angulo por encima de? | 50-90 grados | 55-75 grados | 30-50 grados | 30-40 grados |  |  |  |  | 50-90 grados |  | 1 | 1 | 1 | 1
|  | En una zanja, se deberá considerar peligrosa toda excavación, cuya pendiente sea superior al talud natural ¿en tierra vegetal consideraremos muy peligroso un Angulo por encima de? | 0-20 grados | 30-45 grados | 30-50 grados | 15-25 grados |  |  |  |  | 30-45 grados |  | 1 | 1 | 1 | 1
|  | En zanjas, se debe de considerar peligroso toda excavación, cuya pendiente sea superior al talud natural. ¿En arcilla húmeda será por lo tanto considerado muy peligroso ángulos por encima de? | 10 grados | 40 grados | 20 grados | 30 grados |  |  |  |  | 20 grados |  | 1 | 1 | 1 | 1
|  | En zanjas, se debe de considerar peligroso toda excavación, cuya pendiente sea superior al talud natural. ¿En arcilla seca el limite del ángulo antes de entrar en un ángulo considerado muy peligroso será de? | ¿la profundidad critica de un terreno de arena cohesiva, que nos indique la necesidad de realizar una entibación es? | a partir de 1,25 metros | a partir de 1,00 metros | a partir de 0,80 metros |  |  |  |  | a partir de 1,25 metros |  | 1 | 1 | 1 | 1
|  | En zanjas, se debe de considerar peligroso toda excavación, cuya pendiente sea superior al talud natural. ¿En arena mojada será por lo tanto considerado muy peligroso ángulos por encima de? | 10 grados | 40 grados | 25 grados | 30 grados |  |  |  |  | 25 grados |  | 1 | 1 | 1 | 1
|  | Entre los equipos de trabajo en caliente mencionados en el texto, ¿cuál de los siguientes es una herramienta que utiliza electricidad? | Extintor | Electrosierra | Martillo neumático | Manguera contra incendios |  |  |  |  | Electrosierra | La electrosierra es un equipo de trabajo en caliente que usa electricidad, a diferencia de herramientas como extintores o mangueras, que no pertenecen a esta categorí | 1 | 1 | 1 | 1
|  | Especifica cuál de las siguientes afirmaciones es correcta de los cabestraste eléctrico M12000 y M8000 de WARM: | El peso de cabestrante en total M8000 es casi igual al M12000 | El peso de cabestrante en total M12000 es el triple que M8000 | El peso de cabestrante en total M12000 es casi el doble que M8000 | El peso de cabestrante en total M12000 es casi el cuádruple que M8000 |  |  |  |  | El peso de cabestrante en total M12000 es casi el doble que M8000 |  | 1 | 1 | 1 | 1
|  | Establecemos una línea de manguera compuesta por un tramo de 45 mm de diámetro seguido de otro de 25 mm. Si en el primer tramo el agua circula a 3 m/s, ¿a qué velocidad circulará por el segundo tramo? | 5,32 m/s. | 6,82 m/s. | 8,12 m/s. | 9,72 m/s. |  |  |  |  | 9,72 m/s. |  | 1 | 1 | 1 | 1
|  | Fuera del espectro electromagnético visible se encuentran las radiaciones ultravioletas y las radiaciones infrarrojas. ¿Podrías señalar, cuál de las siguientes respuestas es la correcta? | las radiaciones ultravioletas se encuentran por debajo de los 600 nanómetros | las radiaciones infrarrojas se encuentran por encima de los 600 nanómetros | las radiaciones ultravioletas se encuentran por debajo de los 400 nanómetros | las radiaciones infrarrojas se encuentran por debajo de los 400 nanómetros |  |  |  |  | las radiaciones ultravioletas se encuentran por debajo de los 400 nanómetros |  | 1 | 1 | 1 | 1
|  | hay que considerar que los puntales telescópicos tienen en determinadas condiciones, inestabilidad lateral que deberá corregirse mediante arriostramiento, con bridas y tubos en forma de crucet ¿Cómo norma general estos arriostramiento se colocaran? | a partir de 1,5 metros de altura | a partir de 2 metros de altura | a partir de 2,5 metros de altura | a partir de 3 metros de altura |  |  |  |  | a partir de 2,5 metros de altura |  | 1 | 1 | 1 | 1
|  | indica cual de las siguientes afirmaciones es incorrecta: | un filtro es un EPI, porque por definición será EPI, aquellos componentes de un EPI que deban ir asociados de forma solidari | se considera parte de un EPI, los sistemas de conexión para unirlos a otro dispositivo exterior. | se consideran un EPI los equipos concebidos y fabricados especificamente para las fuerzas del orden público | los componentes intercambiables como los filtros en las mascara indispensable para el correcto funcionamiento y se utilicen exclusivamente para dicho EPI. |  |  |  |  | se consideran un EPI los equipos concebidos y fabricados especificamente para las fuerzas del orden público |  | 1 | 1 | 1 | 1
|  | indica cual de las siguientes no es una ventaja de los equipos de corte frio con respecto a los equipos de corte en caliente: | se pueden utilizar bajo agua | se pueden utilizar en atmosferas inflamables | son pesados, semiautónomos y portátiles | no generan chispas |  |  |  |  | son pesados, semiautónomos y portátiles |  | 1 | 1 | 1 | 1
|  | indica el grado de reacción al fuego de los recubrimientos instalados en Suelos de pasillos y escaleras protegidos: | Efl | Cfl-s1 | Bfl-s1 | Bfl-s2 |  |  |  |  | Cfl-s1 |  | 1 | 1 | 1 | 1
|  | indica el grado de reacción al fuego de los recubrimientos instalados en suelos de un aparcamiento o recinto de riesgo especial: | Efl | Cfl-s1 | Bfl-s1 | Bfl-s2 |  |  |  |  | Bfl-s1 |  | 1 | 1 | 1 | 1
|  | indica el grado de reacción al fuego de los recubrimientos instalados en suelos de un espacio oculto no estanco o estanco pero con instalaciones susceptible de iniciar o propagar un incendio: | Efl | Cfl-s1 | Bfl-s1 | Bfl-s2 |  |  |  |  | Bfl-s2 |  | 1 | 1 | 1 | 1
|  | indica el grado de reacción al fuego de los recubrimientos instalados en suelos de un cuarto donde haya permanecía de personas o de circulación no protegida: | Efl | Cfl-s1 | Bfl-s1 | Bfl-s2 |  |  |  |  | Efl |  | 1 | 1 | 1 | 1
|  | indica el grado de reacción al fuego de los recubrimientos instalados en techos y paredes de pasillos y escaleras protegidos: | Bs1d0 | Bs3d0 | Cs2d0 | Bs1d2 |  |  |  |  | Bs1d0 |  | 1 | 1 | 1 | 1
|  | indica el grado de reacción al fuego de los recubrimientos instalados en techos y paredes de un aparcamiento o recinto de riesgo especial: | Bs1d2 | Bs3d0 | Cs2d0 | Bs1d0 |  |  |  |  | Bs1d0 |  | 1 | 1 | 1 | 1
|  | indica el grado de reacción al fuego de los recubrimientos instalados en techos y paredes de un espacio oculto no estanco o estanco pero con instalaciones susceptible de iniciar o propagar un incendio: | Bs1d2 | Bs3d0 | Cs2d0 | Bs1d0 |  |  |  |  | Bs3d0 |  | 1 | 1 | 1 | 1
|  | indica el grado de reacción al fuego de los recubrimientos instalados en techos y paredes de un cuarto de contadores: | Bs1d0 | Bs3d0 | Cs2d0 | Bs1d2 |  |  |  |  | Bs3d0 |  | 1 | 1 | 1 | 1
|  | indica el grado de reacción al fuego de los recubrimientos instalados en techos y paredes de un cuarto donde haya permanecía de personas o de circulación no protegida: | Bs1d0 | Bs3d0 | Cs2d0 | Bs1d2 |  |  |  |  | Cs2d0 |  | 1 | 1 | 1 | 1
|  | indica el grado de reacción al fuego de los recubrimientos instalados en techos y paredes en uso hospitalario: | Bs1d2 | Bs3d0 | Cs2d0 | Bs1d0 |  |  |  |  | Bs1d0 |  | 1 | 1 | 1 | 1
|  | la administración local podrá extender las obligaciones de elaborar planes de autoprotección, sobre actividades no recogidas en la ley pero susceptibles de originar un riesgo, mediante: | bandos | ordenanzas | reglamentos | requerimientos |  |  |  |  | ordenanzas |  | 1 | 1 | 1 | 1
|  | La atmósfera ejerce sobre la superficie terrestre, al nivel del mar y a 45¬∫ de latitud N, una presión aproximadamente igual a la que ejerce una columna de agua dulce de: | 0,98 m de altura. | 3,5 m de altura. | 7,6 m de altura. | 10 m de altura. |  |  |  |  | 10 m de altura. |  | 1 | 1 | 1 | 1
|  | la base de los equipos hidráulicos de excarcelación es el principio de pascal que establece que la presión aplicada a un fluido encerrado dentro de un recipiente se trasmite por igual a todos sus puntos y a la propias paredes del mismo , por ello , si tenemos dos émbolos de secciones diferentes y aplicamos una fuerza , se deduce que : | si uno de los émbolos es veinte veces mayor, la fuerza aplicada sobre el embolo pequeño se ve multiplicada por veinte en el embolo mayor. | si uno de los émbolos es diez veces mayor, la fuerza aplicada sobre el embolo pequeño se ve multiplicada por veinte en el embolo mayor. | si uno de los émbolos es igual al otro, la fuerza aplicada sobre el embolo pequeño se ve multiplicada por veinte en el embolo mayor. | si uno de los émbolos es veinte veces mayor, la fuerza aplicada sobre el embolo pequeño se ve disminuida por veinte en el embolo mayor. |  |  |  |  | si uno de los émbolos es veinte veces mayor, la fuerza aplicada sobre el embolo pequeño se ve multiplicada por veinte en el embolo mayor. |  | 1 | 1 | 1 | 1
|  | la bomba que suministra el líquido hidráulico a los equipos de excarcelación por medio del latiguillo a las herramientas son bombas, para que puedan permitir el uso de dos herramientas a la vez, serán: | de una o dos etapas. | de dos etapas. | de dos etapas o 4 etapas. | de 4 salidas |  |  |  |  | de dos etapas. |  | 1 | 1 | 1 | 1
|  | La cámaras térmicas, son equipos que miden la emisión natural de radiaciones infrarrojas .¿su funcionamiento se basa en? | cualquier cuerpo emite energía electromagnética y esta se relaciona con la temperatura | cualquier cuerpo emite energía electrodinámica y esta se relaciona con la temperatura | cualquier cuerpo emite gases por calor y este se relaciona con la temperatura | cualquier cuerpo emite energía electroestática y esta se relaciona con la temperatura |  |  |  |  | cualquier cuerpo emite energía electromagnética y esta se relaciona con la temperatura |  | 1 | 1 | 1 | 1
|  | La cantidad de aire utilizada no contiene el oxígeno necesario para oxidar completamente a los componentes del combustible. Estamos hablando de: | Coeficiente de exceso de aire; Defecto de aire, se dice que la mezcla es pobre | Coeficiente de exceso de aire; Defecto de aire, se dice que la mezcla es estequiometria | Coeficiente de exceso de aire; Defecto de aire, se dice que la mezcla es atmosféric | Coeficiente de exceso de aire; Defecto de aire, se dice que la mezcla es rica |  |  |  |  | Coeficiente de exceso de aire; Defecto de aire, se dice que la mezcla es rica |  | 1 | 1 | 1 | 1
|  | la cantidad de productos de la combustión, que se producen en la combustión estequiometria de la unidad de combustible: | comburívoro | comburente | fumígeno | atmosférico |  |  |  |  | fumígeno |  | 1 | 1 | 1 | 1
|  | la cantidad media permitida de exposición al gas durante un intervalo de tiempo determinado. | TWA | IPVS | VLA | LEL |  |  |  |  | TWA |  | 1 | 1 | 1 | 1
|  | la carga de rotura garantizada (en N) del cable de acero de un tráctel t-7 es: | 80000 | 40000 | 3000 | 4000 |  |  |  |  | 40000 |  | 1 | 1 | 1 | 1
|  | la carga máxima del tráctel se expresa en toneladas, pero ¿cuál es la diferencia que hay entre la carga máxima de T-35, T-13 Y T-7? Señala la incorrecta | T-35 puede levantar 1,5 toneladas más que T-13 y 2,25 toneladas más que T-7. | T-35 puede levantar 1,5 toneladas más que T-13 y 2,50 toneladas más que T-7. | T-35 puede levantar 1,5 toneladas más que T-13 y este 0,750 toneladas más que T-7. | T-13 puede levantar 0,750 mas toneladas T-7, pero para levantar como T-35 necesitaría el doble de capacidad |  |  |  |  | T-35 puede levantar 1,5 toneladas más que T-13 y 2,50 toneladas más que T-7. |  | 1 | 1 | 1 | 1
|  | la clasificación de los EPI, en función de la parte del cuerpo que protejan, aparece recogido en la directiva 89/656/CEE. ¿Qué real decreto traspone esta directiva al derecho español? | real decreto 1407/1992 | real decreto 773/1997 | real decreto 604/2006 | se realizo mediante la ley 31/1995 |  |  |  |  | real decreto 773/1997 |  | 1 | 1 | 1 | 1
|  | la colocación de las cintas de señalización de policías y bomberos. se colocaran dependiendo de los acontecimientos , ¿qué altura se deberían de colocar las cintas en el caso, de que tuviéramos heridos y fuera necesario un trasiego de camillas? | 1,5 metros aproximadamente | 1,2 metros aproximadamente | ¬¨‚Ä†1,6 metros aproximadamente | 1,4 metros aproximadamente |  |  |  |  | 1,2 metros aproximadamente |  | 1 | 1 | 1 | 1
|  | La concentración inmediatamente peligrosa para la vida o la salu es un parámetro definido para la elección de equipos de protección respiratoria que representa la máxima concentración de un contaminante, en ppm o en mg/m 3, al que un trabajador sin protector respiratorio puede estar expuesto durante treinta minutos sin sufrir síntomas graves ni efectos irreversibles para su salud: | TWA | IPVS | VLA | LEL |  |  |  |  | IPVS |  | 1 | 1 | 1 | 1
|  | la deformabilidad de la madera es más acusada en función de la humeda ¿En qué sentido es más notable dicha deformabilidad? | en sentido axial | en sentido tangencial | en sentido transversal | en sentido radial |  |  |  |  | en sentido transversal |  | 1 | 1 | 1 | 1
|  | La diferencia del cable de los cabestraste eléctrico M12000 con respecto al M8000 de WARM, es de: | 1,2 mm | 1,8mm | 1,5mm | 2 mm |  |  |  |  | 1,5mm |  | 1 | 1 | 1 | 1
|  | la diferencia en % entre el diámetro en el cual debe cambiarse un cabestrante o winch con respecto al diámetro en el cual debe cambiarse un tráctel, si su diámetro se ha disminuido o su volumen se ha reducido ¿Difieren en? | 0.1 | 15% | 0.25 | 0.08 |  |  |  |  | 15% |  | 1 | 1 | 1 | 1
|  | la diferencia fundamental entre los bloqueadores de petzl, croll y Basic es: | el¬¨‚Ä†BASIC¬¨‚Ä† tiene distinta cantidad de orificios para enganchar los mosquetones que el CROLL | CROLL¬¨‚Ä†es específico para ascensos por cuerda, mientras que el¬¨‚Ä†BASIC¬¨‚Ä†se utiliza en combinación con otros dispositivos | CROLL¬¨‚Ä†es más grande, mientras que el¬¨‚Ä†BASIC es más pequeño | el¬¨‚Ä†BASIC¬¨‚Ä† se puede usar con cuerdas de hasta 13 mm, mientras el CROLL solo permite cuerdas de hasta 11mm |  |  |  |  | CROLL¬¨‚Ä†es específico para ascensos por cuerda, mientras que el¬¨‚Ä†BASIC¬¨‚Ä†se utiliza en combinación con otros dispositivos |  | 1 | 1 | 1 | 1
|  | la directiva que regula todos los equipos y sistemas a prueba de explosión, incluido los que se utilizan dentro junto a atmosferas explosivas es: | ADEF | RD 860/2006 | ATEX. | todas son correctas |  |  |  |  | ATEX. |  | 1 | 1 | 1 | 1
|  | la distancia mínima de seguridad (en m) a la que habremos de situarnos, cuando el cabestrante eléctrico se encuentre en funcionamiento: | 1.5 | 2.5 | 3 | 5 |  |  |  |  | 2.5 |  | 1 | 1 | 1 | 1
|  | la estequiometria de la combustión se ocupa de las relaciones másicas y volumétricas entre: | entre reactivos | reactivos y productos | entre productos | entre reactivo y el aire. |  |  |  |  | reactivos y productos |  | 1 | 1 | 1 | 1
|  | La fibra dyaneema para realizar cintas y Cordinos esta fabricada en polietileno. Si un cable de acero tiene una resistencia de 1000 kg. ¿Que resistencia tendría la dyaneema con respecto al mismo cable de acero sin son iguales en groso y longitud? | 5000 kg | 10000kg | 2000 kg | 6000kg |  |  |  |  | 10000kg |  | 1 | 1 | 1 | 1
|  | La frecuencia que puede percibir el oído humano se encuentran en el rango de: | entre los 30 Hz infrasonido y los 30000Hz ultrasonidos | entre los 300 Hz infrasonido y los 30000Hz ultrasonidos | entre los 200 Hz infrasonido y los 20000Hz ultrasonidos | entre los 20 Hz infrasonido y los 20000Hz ultrasonidos |  |  |  |  | entre los 20 Hz infrasonido y los 20000Hz ultrasonidos |  | 1 | 1 | 1 | 1
|  | la ley de la física n la cual a presión contante, si aumentamos la temperatura aumentara el volumen es: | Charles | Gay -Lussac segunda ley | Boyle | Henry |  |  |  |  | Charles |  | 1 | 1 | 1 | 1
|  | la ley de la física que relaciona presión con temperatura a volumen constante es la ley de: | Charles | Gay -Lussac segunda ley | Boyle | Henry |  |  |  |  | Gay -Lussac segunda ley |  | 1 | 1 | 1 | 1
|  | la ley de la física que relaciona presión con volumen a temperatura constante es la ley de: | Charles | Gay -Lussac | Boyle | Henry |  |  |  |  | Boyle |  | 1 | 1 | 1 | 1
|  | la ley de la física que relaciona volumen con temperatura a presión constante es la ley de: | Charles | segunda ley Gay -Lussac | Boyle | Henry |  |  |  |  | Charles |  | 1 | 1 | 1 | 1
|  | la ley de la física, en la cual a temperatura, y volumen contante, si aumentamos la presión el volumen disminuirá es: | Charles | Gay -Lussac segunda ley | Boyle | Henry |  |  |  |  | Boyle |  | 1 | 1 | 1 | 1
|  | la ley de la física, en la cual el volumen de un gas es contante, así como su presión si aumentamos la temperatura aumentara el volumen, es: | Charles | Gay -Lussac segunda ley | Boyle | Henry |  |  |  |  | Gay -Lussac segunda ley |  | 1 | 1 | 1 | 1
|  | la ley de la física, en la cual está basado, el efecto en el cuerpo humano de los gases respirados en inmersión, es: | Charles | Dalton | Boyle | Henry |  |  |  |  | Henry |  | 1 | 1 | 1 | 1
|  | la ley de la física, en la cual está basado, el efecto en el cuerpo humano del ‚mal de altura‚ cuadrados por la aparición de una hipoxia debido a la altitud, es | Charles | Dalton | Boyle | Henry |  |  |  |  | Dalton |  | 1 | 1 | 1 | 1
|  | la ley de la física, en la cual está basado, el intercambio gases de los alveolos pulmonares es: | Charles | Dalton | Boyle | Henry |  |  |  |  | Dalton |  | 1 | 1 | 1 | 1
|  | La longitud del arco de corte por plazma no debe ser: | mayor a 6-7 mm | menor a 6-7mm | mayor a 4-10mm | menor a 4-10mm |  |  |  |  | mayor a 6-7 mm |  | 1 | 1 | 1 | 1
|  | la lubricación de los motores de los generadores eléctricos, generalmente son de aceite: | SAE 10w/45 es decir para temperaturas comprendidas entre 10 grados y 45 grados. | SAE 5w/30 es decir para temperaturas comprendidas entre 5 grados y 30 grados. | SAE 15w/45 es decir para temperaturas comprendidas entre 15 grados y 45 grados. | SAE 10w/30 es decir para temperaturas comprendidas entre 10 grados y 30 grados. |  |  |  |  | SAE 10w/30 es decir para temperaturas comprendidas entre 10 grados y 30 grados. |  | 1 | 1 | 1 | 1
|  | La mayor velocidad de propagación de las ondas sonoras en los distintos medios que se proponen a continuación se da en: | Madera | Aire | Hormigón | Agua |  |  |  |  | Hormigón |  | 1 | 1 | 1 | 1
|  | La mayoría de los combustibles, al margen de que sean sólidos, líquidos o gaseosos, están compuestos, básicamente por: | Carbono ( e Hidrógeno (H) | oxigeno (O) e Hidrógeno (H) | Carbono ( y nitrógeno (N) | nitrógeno (N) e Hidrógeno (H) |  |  |  |  | Carbono ( e Hidrógeno (H) |  | 1 | 1 | 1 | 1
|  | la norma que contempla la clasificación uso y ensayos de las escaleras portátiles no específicas para los servicios de bomberos, es la UNE -ENE: | 301 | 892 | 1846 | 1147 |  |  |  |  | 301 |  | 1 | 1 | 1 | 1
|  | la norma que contempla las curdas dinamices de escalada y espeleología, es la UNE -ENE: | 301 | 892 | 1846 | 1147 |  |  |  |  | 892 |  | 1 | 1 | 1 | 1
|  | la norma que contempla los vehículos contra incendio y de servicios auxiliares, es la UNE -ENE: | 301 | 892 | 1846 | 1147 |  |  |  |  | 1846 |  | 1 | 1 | 1 | 1
|  | la norma que específica los requisitos generales de ergonomía, inocuidad, designación de tallas, envejecimiento, compatibilidad y marcado de la ropa de protección y la información que tiene que suministrar el fabricante con la ropa de protección, viene recogido en la norma: | UNE ENE 340 | UNE ENE 469 | UNE ENE 443 | UNE ENE 381 |  |  |  |  | UNE ENE 340 |  | 1 | 1 | 1 | 1
|  | la norma que específica los requisitos para los guantes resistentes al corte por una sierra de cadena, viene recogido en la norma: | UNE ENE 340 | UNE ENE 469 | UNE ENE 443 | UNE ENE 381 |  |  |  |  | UNE ENE 381 |  | 1 | 1 | 1 | 1
|  | la normativa clasifica las entibaciones en 3 tipos. ¿Qué diferencia hay entre una entibación de zanjas, cuyo terreno es del tipo coherente y solicitación de cimentación, con respecto a zanjas cuyo terreno es del tipo suelto? | la entibación coherente con solicitación de cimentación permite entibaciones semicuajada y cuajada, incluso en algunos casos ligeros. Las zanjas de terrenos sueltos solo cuajada | la entibación coherente con solicitación de cimentación permite entibaciones semicuajada y cuajad Las zanjas de terrenos sueltos solo cuajada | ninguna en ambos solo, se permite la entibación cuajada | en ambos solo, se permite la entibación cuajada, aunque para terrenos coherentes y solicitación de cimentación con menos de 1,30 metros, se podría realizar una entibación semicuajada |  |  |  |  | ninguna en ambos solo, se permite la entibación cuajada |  | 1 | 1 | 1 | 1
|  | la normativa clasifica las entibaciones en 3 tipos. ¿Qué tipo utilizarías según la normativa para entibar una zanga cuyo terreno es del tipo coherente y con solicitación del vial y una profundidad de más de 2.5 metros? | la normativa clasifica las entibaciones en 3 tipos. ¿Qué tipo utilizarías según la normativa para entibar una zanga cuyo terreno es del tipo coherente y con solicitación del vial y una profundidad de entre 2‚Äö√Ñ√¥00 y 2.5 metros? | ligera | semicuajada | cuajada |  |  |  |  | cuajada | no entibaría | 1 | 1 | 1 | 1
|  | la normativa clasifica las entibaciones en 3 tipos. ¿Qué tipo utilizarías según la normativa para entibar una zanga cuyo terreno es del tipo coherente y con solicitación del vial y una profundidad menor de 1‚Äö√Ñ√¥30 metros? | ligera | semicuajada | cuajada | no entibaría |  |  |  |  | ligera |  | 1 | 1 | 1 | 1
|  | la normativa clasifica las entibaciones en 3 tipos. ¿Qué tipo utilizarías según la normativa para entibar una zanga cuyo terreno es del tipo coherente y sin solicitación con una profundidad de entre 2‚Äö√Ñ√¥00 y 2.5 metros? | la normativa clasifica las entibaciones en 3 tipos. ¿Qué tipo utilizarías según la normativa para entibar una zanga cuyo terreno es del tipo coherente y sin solicitación con una profundidad de más de 2.5 metros? | ligera | semicuajada | cuajada |  |  |  |  | cuajada |  | 1 | 1 | 1 | 1
|  | la normativa clasifica las entibaciones en 3 tipos. ¿Qué tipo utilizarías según la normativa para entibar una zanga cuyo terreno es del tipo coherente y sin solicitación con una profundidad de menos 1,30 metros? | la normativa clasifica las entibaciones en 3 tipos. ¿Qué tipo utilizarías según la normativa para entibar una zanga cuyo terreno es del tipo coherente y sin solicitación con una profundidad de entre 1,30 y 2.00 metros? | ligera | semicuajada | cuajada |  |  |  |  | ligera |  | 1 | 1 | 1 | 1
|  | la nota técnica son guías de buenas prácticas. Sus indicaciones no son obligatorias salvo que estén recogidas en una disposición normativa vigente. A efectos de valorar la pertinencia de las recomendaciones contenidas en una NTP concreta es conveniente tener en cuenta su fecha de edición. ¿cual es de las siguientes habla de los recintos confinados? | la inestabilidad de los apoyos | nan | 28 | 30 |  |  |  |  | 30 | 267 | 1 | 1 | 1 | 1
|  | la peligrosidad de un agente químico se caracteriza por sus propiedades físico- químicas. ¿Cuál de la siguiente propiedad física está íntimamente relacionada con la volatilidad? | presión de vapor | reactividad con el agua | punto de fusión | densidad ebullición |  |  |  |  | presión de vapor |  | 1 | 1 | 1 | 1
|  | la peligrosidad de un agente químico se caracteriza por sus propiedades físico- químicas. ¿Cuál de las siguientes es una propiedad física de un agente químico? | toxicidad | corrosividad | la densidad relativa | la posibilidad de resultar cancerígeno |  |  |  |  | la densidad relativa |  | 1 | 1 | 1 | 1
|  | la peligrosidad de un agente químico se caracteriza por sus propiedades físico- químicas. ¿Cuál de las siguientes es una propiedad física de un agente químico? | la explosividad | la reactividad con el agua | la polimerización | la solubilidad en agua |  |  |  |  | la solubilidad en agua |  | 1 | 1 | 1 | 1
|  | la peligrosidad de un agente químico se caracteriza por sus propiedades físico- químicas. ¿Cuál de las siguientes es una propiedad química de un agente químico? | punto de ebullición | reactividad con el agua | punto de fusión | densidad relativa |  |  |  |  | reactividad con el agua |  | 1 | 1 | 1 | 1
|  | La penetración a una sustancia, es una prueba que debe pasar un traje químico y se define como: | paso de un líquido a través de una superficie protectora nivel no molecular, incluyendo cremalleras costuras, et | paso de un líquido a través de una superficie protectora nivel molecular, incluyendo cremalleras costuras, et | paso de un líquido a través de una superficie protectoria nivel no molecular, sin incluir cremalleras costuras, et | paso de un líquido a través de una superficie protectoria nivel molecular, sin incluir cremalleras costuras, et |  |  |  |  | paso de un líquido a través de una superficie protectora nivel no molecular, incluyendo cremalleras costuras, et |  | 1 | 1 | 1 | 1
|  | la presión de rotura (en Kg/cm2) de las mangueras flexibles planas de impulsión de 45mm de diámetro es de unos: | 60 | 50 | 90 | 70 |  |  |  |  | 50 |  | 1 | 1 | 1 | 1
|  | la presión de rotura (en Kg/cm2) de las mangueras flexibles planas de impulsión de 70 mm de diámetro es de unos: | 50 | 60 | 70 | 90 |  |  |  |  | 50 |  | 1 | 1 | 1 | 1
|  | la presión de servicio (en Kg/cm2) de las mangueras flexibles planas de impulsión de 45mm de diámetro es de unos: | 15 | 10 | 20 | 25 |  |  |  |  | 25 |  | 1 | 1 | 1 | 1
|  | La presión de servicio del acetileno y del oxigeno en oxicorte: | Las presiones de trabajo para el acetileno son de 1 bar y en el del oxígeno de 5 bares, en todo caso se ajustaran al espesor y tipo de soplete utilizado. | Las presiones de trabajo para el acetileno son de 0.5 bar y en el del oxígeno de 10 bar, en todo caso se ajustaran al espesor y tipo de soplete utilizado. | Las presiones de trabajo para el acetileno son de 1 bar y en el del oxígeno de 15 bar, en todo caso se ajustaran al espesor y tipo de soplete utilizado. | Las presiones de trabajo para el acetileno son de 0.5 bar y en el del oxígeno de 5 bares, en todo caso se ajustaran al espesor y tipo de soplete utilizado. |  |  |  |  | Las presiones de trabajo para el acetileno son de 0.5 bar y en el del oxígeno de 5 bares, en todo caso se ajustaran al espesor y tipo de soplete utilizado. |  | 1 | 1 | 1 | 1
|  | la presión de trabajo de los cojines de alta de un equipo neumático es: | siempre será entre 6 y 8 bar | siempre será 8 bares | nunca sobrepasar 8 bares | hay cojines entre 6 y 10 bares |  |  |  |  | hay cojines entre 6 y 10 bares |  | 1 | 1 | 1 | 1
|  | la resistencia al fuego de un muro de bloques de hormigón de cámara doble, con áridos de arcilla expandida sin revestir de 150 mm de espesor es: | EI 180 | EI 90 | EI 240 | EI 120 |  |  |  |  | EI 180 |  | 1 | 1 | 1 | 1
|  | la resistencia al fuego de un muro de bloques de hormigón de cámara simple, con áridos coliseos sin revestir de 100 mm de espesor es: | EI 60 | EI 45 | EI 30 | EI 15 |  |  |  |  | EI 60 |  | 1 | 1 | 1 | 1
|  | la resistencia al fuego de un muro de bloques de hormigón de cámara simple, con áridos coliseos sin revestir de 150 mm de espesor es: | EI 60 | EI 45 | REI 90 | REI 180 |  |  |  |  | REI 90 |  | 1 | 1 | 1 | 1
|  | la resistencia al fuego de un muro de bloques de hormigón de cámara simple, con áridos coliseos sin revestir de 200 mm de espesor es: | EI 60 | REI 45 | REI 90 | REI 180 |  |  |  |  | REI 180 |  | 1 | 1 | 1 | 1
|  | la resistencia al fuego de un muro de bloques de hormigón de cámara simple, con áridos silíceo sin revestir de 100 mm de espesor es: | EI 60 | EI 45 | EI 30 | EI 15 |  |  |  |  | EI 15 |  | 1 | 1 | 1 | 1
|  | la resistencia al fuego de un muro de bloques de hormigón de cámara simple, con áridos silíceo sin revestir de 150mm de espesor es: | REI 60 | REI 90 | REI 120 | REI 180 |  |  |  |  | REI 60 |  | 1 | 1 | 1 | 1
|  | la resistencia al fuego de un muro de bloques de hormigón de cámara simple, con áridos silíceo sin revestir de 200 mm de espesor es: | REI 60 | REI 90 | REI 120 | REI 180 |  |  |  |  | REI 120 |  | 1 | 1 | 1 | 1
|  | la resistencia al fuego de un muro de bloques de hormigón de cámara simple, con áridos volcánicos guarnecido por las dos caras de 90 mm de espesor es: | EI 180 | EI 90 | EI 240 | EI 120 |  |  |  |  | EI 180 |  | 1 | 1 | 1 | 1
|  | la resistencia al fuego de un muro de bloques de hormigón de cámara simple, con áridos volcánicos guarnecido por las dos caras expuestas de 120 mm de espesor es: | EI 180 | EI 90 | EI 240 | EI 120 |  |  |  |  | EI 180 |  | 1 | 1 | 1 | 1
|  | la resistencia al fuego de un muro de bloques de hormigón de cámara simple, con áridos volcánicos guarnecido por las dos caras expuestas de 200 mm de espesor es: | REI 180 | EI 90 | REI 240 | EI 120 |  |  |  |  | REI 240 |  | 1 | 1 | 1 | 1
|  | la resistencia al fuego de un muro de bloques de hormigón de cámara simple, con áridos volcánicos sin revestir de 200 mm de espesor es: | REI 60 | REI 45 | REI 90 | REI 180 |  |  |  |  | REI 180 |  | 1 | 1 | 1 | 1
|  | la riostras son unos tablones de pequeña escuadría, cuya formación es evitar los desplazamientos laterales de los elementos estructurales del apeo. ¿ qué dimensiones suele tener estos tabloncillos? | 30x 5 cm 40x 5 cm | 15x 5 cm 20x 5 cm | nan | nan |  |  |  |  | 15x 5 cm 20x 5 cm |  | 1 | 1 | 1 | 1
|  | La ropa usada por los bomberos y destinada a la extinción de incendios se rige por la norma UNE ENE. Ropas para bomberos .Requisitos, prestaciones para la ropa de protección en la lucha contra incendios: | 421 | 469 | 443 | 374 |  |  |  |  | 469 |  | 1 | 1 | 1 | 1
|  | la señal V1, no deberá afectar la visibilidad del conductor y deberá ser visible en todas las direcciones, a una distancia de: | 20 metros | 30 metros | 10 metros | 50 metros |  |  |  |  | 50 metros |  | 1 | 1 | 1 | 1
|  | la señal V2, deberá ser visible en todas las direcciones, a una distancia de: | 80 metros | 100 metros | 125 metros | 150 metros |  |  |  |  | 100 metros |  | 1 | 1 | 1 | 1
|  | la señalización en estructura colapsada, normalmente se utiliza el método de INSARAG. El método INSARAG muestra la siguiente información. ¿Cuál de las siguientes respuestas es incorrecta? | número de personas vivas y fallecidas extraídas | indicación de entrada o no entrada segura | ¿cuáles de los siguientes métodos de búsqueda y señalización en estructura colapsada también, son de reconocido prestigios y se suelen emplear? señala la incorrecta: | USAR |  |  |  |  | USAR |  | 1 | 1 | 1 | 1
|  | la sobrecarga térmica de un bombero e una intervención, depende de: | temperatura corporal | frecuencia cardiaca | tasas de sudoración | todas son correctas |  |  |  |  | todas son correctas |  | 1 | 1 | 1 | 1
|  | la técnica del oxicorte, en comparación con, el corte por plasma: | es más propicia para cortar grandes espesores de material. | es más versátil para corte de metales con calibres delgados | tiene una velocidad de corte similar | tiene una velocidad de corte mayor |  |  |  |  | es más propicia para cortar grandes espesores de material. |  | 1 | 1 | 1 | 1
|  | la válvula de pie se coloca en los mangotes de aspiración, esta actuara como filtro reteniendo los residuos arrastrados y acumulados durante la aspiración. ¿Que protege esta válvula de la bomba especialmente? | los rodetes | la voluta | el difusor | el colector de alimentación |  |  |  |  | los rodetes |  | 1 | 1 | 1 | 1
|  | la velocidad máxima (m/s) a la que puede accionarse el disco en una tronzadora .Debe identificarse con un color. ¿A que corresponde la banda amarrilla? | 50 m/s | 63 m/s | 80 m/s | 100 m/s |  |  |  |  | 63 m/s |  | 1 | 1 | 1 | 1
|  | la velocidad máxima (m/s) a la que puede accionarse el disco en una tronzadora .Debe identificarse con un color. ¿A que corresponde la banda azul? | 50 m/s | 63 m/s | 80 m/s | 100 m/s |  |  |  |  | 50 m/s |  | 1 | 1 | 1 | 1
|  | la velocidad máxima (m/s) a la que puede accionarse el disco en una tronzadora .Debe identificarse con un color. ¿A que corresponde la banda roja? | 50 m/s | 63 m/s | 80 m/s | 100 m/s |  |  |  |  | 80 m/s |  | 1 | 1 | 1 | 1
|  | la velocidad máxima (m/s) a la que puede accionarse el disco en una tronzadora .Debe identificarse con un color. ¿A que corresponde la banda verde? | 50 m/s | 63 m/s | 80 m/s | 100 m/s |  |  |  |  | 100 m/s |  | 1 | 1 | 1 | 1
|  | Las actividades de almacenamiento de productos químicos acogidas a las instrucciones Técnicas complementarias e ITC APQ-1(líquidos inflamables y combustibles), de capacidad menor a 200 m3. ¿Se regirán por un plan específico o por los planes de autoprotección en virtud de la norma 393/2007? | por la norma 303/2007 | por su plan de reglamentación sectorial especifico | debe cumplir los dos anteriores | cumplirá con el reglamento de instalaciones industriales de almacenamiento |  |  |  |  | por la norma 303/2007 |  | 1 | 1 | 1 | 1
|  | Las actividades de almacenamiento de productos químicos acogidas a las instrucciones Técnicas complementarias e ITC APQ-8, se refiere a: | líquidos corrosivos con capacidad mayor a 500m3 | líquidos tóxicos con capacidad mayor a 200m3 | amoniaco anhídrido con capacidad mayor a 3 toneladas. | fertilizantes a base de nitrato amónico con capacidad mayor a 200 toneladas. |  |  |  |  | fertilizantes a base de nitrato amónico con capacidad mayor a 200 toneladas. |  | 1 | 1 | 1 | 1
|  | Las actividades de utilización confinada de organismos modificados géticamente y las instalaciones para la obtención, transformación, almacenamiento y distribución de sustancias o materias biológicas peligrosas. Necesitaran una reglamentación específica si son: | actividades del tipo 4 e instalaciones con agentes del grupo 3 | actividades del tipo 2 e instalaciones con agentes del grupo 3 | actividades del tipo 4 e instalaciones con agentes del grupo 4. | actividades del tipo 3 e instalaciones con agentes del grupo 2 |  |  |  |  | actividades del tipo 4 e instalaciones con agentes del grupo 4. |  | 1 | 1 | 1 | 1
|  | Las botas de intervención para bomberos cumplirán su normativa correspondiente. ¿Esta normativa será? | UNE ENE 344 Y 345. | UNE ENE 364 Y 345. | UNE ENE 388 Y 345. | UNE ENE 344 Y 15030. |  |  |  |  | UNE ENE 344 Y 345. |  | 1 | 1 | 1 | 1
|  | las bóvedas de cascara se encuentran más tendidas (inclinadas) y con menor espesor que las bóvedas tradicionales. ¿Estás trabajan a esfuerzos? | compresión y cortante | flexión y cortante | flexión y tracción | compresión y flexión. |  |  |  |  | compresión y flexión. |  | 1 | 1 | 1 | 1
|  | las cámaras suelen trabajar en una parte de ese rango llanada ventana atmosféric La venta atmosférica es aquella donde se producen menos interferencias por los elementos que adsorben tipo de radiación ¿Cómo son? | el cristal de la cámara | el vapor de agua | el dióxido de carbono | todas son correctas |  |  |  |  | todas son correctas |  | 1 | 1 | 1 | 1
|  | las cámaras térmicas utilizadas en el servicio de bomberos trabajan usualmente y fundamentalmente en el espectro: | infrarrojo | visible | ultravioleta | rayos X |  |  |  |  | infrarrojo |  | 1 | 1 | 1 | 1
|  | las cerchas utilizadas en las naves industriales para su estructuras, soportan esfuerzos de: | compresión y tracción | flexión y compresión | flexión y tracción | todas son correctas. |  |  |  |  | flexión y tracción |  | 1 | 1 | 1 | 1
|  | Las cintas de señalización de policías y bomberos, están fabricadas de polímeros plásticos. En el caso de las cintas, se trata de uno de los polímeros más simples. ¿Cuál de los siguientes materiales poliméricos, están realizadas las cintas de balizamiento de bomberos? | ¬¨‚Ä†Policarbonato (P | Poliestireno (PS) | ¬¨‚Ä†Polietileno (PE) | Polipropileno (PP) |  |  |  |  | ¬¨‚Ä†Polietileno (PE) |  | 1 | 1 | 1 | 1
|  | Las cintas de señalización de policías y bomberos, están fabricadas de polímeros plásticos. En el caso de las cintas, se trata de uno de los polímeros más simples. ¿Cuál es el ancho estándar, el cual se fabrican estas cintas? | ¬¨‚Ä†80mm | 60mm | ¬¨‚Ä†40mm | 100mm |  |  |  |  | ¬¨‚Ä†80mm |  | 1 | 1 | 1 | 1
|  | Las cizallas dieléctrica de baja tensión, tiene una rigidez dieléctrica: | 1000 v | 2000 v | 2500 v | 500v |  |  |  |  | 1000 v |  | 1 | 1 | 1 | 1
|  | las condiciones de de accesibilidad de los vehículos de bomberos, la configuración de los viales y de la características singulares que presentan los edificios existentes en la cobertura de los parques de bomberos .¿están reguladas por la norma? | 314/2006 | 2267/2004 | 513/2017 | 393/2007 |  |  |  |  | 314/2006 |  | 1 | 1 | 1 | 1
|  | Las distancias mínimas generales en el caso de accidentes con mercancías de peligrosas, mientras los expertos en la materia, no nos indique otra cosa, con materias de la clase (4.1, 4.2 y 4.3). ¿Qué distancia deberíamos establecer en la zona caliente, para trabajar en la intervención los bomberos? | 100 metros y 500 metros si existe riego de explosión. | 50 metros y 400 metros si existe riego de explosión. | Las distancias mínimas generales en el caso de accidentes con mercancías de peligrosas, mientras los expertos en la materia, no nos indique otra cosa, con materias de la clase (5.1 y 5.2). ¿Qué distancia deberíamos establecer en la zona caliente, para trabajar en la intervención los bomberos? | 50 metros y 300 metros si existe riego de explosión. |  |  |  |  | 50 metros y 300 metros si existe riego de explosión. |  | 1 | 1 | 1 | 1
|  | Las distancias mínimas generales en el caso de accidentes con mercancías de peligrosas, mientras los expertos en la materia, no nos indique otra cosa, con materias de la clase (7). ¿Qué distancia deberíamos establecer en la zona caliente, para trabajar en la intervención los bomberos? | 100 metros o 50 microsieverts (¬¨¬µSv/h) y 500 metros si existe riego de explosión. | 50 metros o 100 microsieverts (¬¨¬µSv/h) y 300 metros si existe riego de explosión. | 80 metros o 50 microsieverts (¬¨¬µSv/h) y 400 metros si existe riego de explosión. | 50 metros o 100 microsieverts (¬¨¬µSv/h) y 400 metros si existe riego de explosión. |  |  |  |  | 50 metros o 100 microsieverts (¬¨¬µSv/h) y 300 metros si existe riego de explosión. |  | 1 | 1 | 1 | 1
|  | Las distancias mínimas generales en el caso de accidentes con mercancías de peligrosas, mientras los expertos en la materia, no nos indique otra cosa, con materias de la clase (9). ¿Qué distancia deberíamos establecer en la zona caliente, para trabajar en la intervención los bomberos? | 20 metros | 40 metros | 50 metros | 80 metros |  |  |  |  | 50 metros |  | 1 | 1 | 1 | 1
|  | Las distancias mínimas generales en el caso de accidentes con mercancías de peligrosas, mientras los expertos en la materia, no nos indique otra cosa, con materias de la clase 1,1 y 1,2. ¿Qué distancia deberíamos establecer en la zona caliente, para trabajar en la intervención los bomberos? | 200 metros para pequeñas cantidades y 600 metros para grandes cantidades | 300 metros para pequeñas cantidades y 600 metros para grandes cantidades | 200 metros para pequeñas cantidades y 800 metros para grandes cantidades | 300 metros para pequeñas cantidades y 800 metros para grandes cantidades |  |  |  |  | 300 metros para pequeñas cantidades y 800 metros para grandes cantidades |  | 1 | 1 | 1 | 1
|  | Las distancias mínimas generales en el caso de accidentes con mercancías de peligrosas, mientras los expertos en la materia, no nos indique otra cosa, con materias de la clase 1,3. ¿Qué distancia deberíamos establecer en la zona caliente, para trabajar en la intervención los bomberos? | 100 metros | 200 metros | 300 metros | 400 metros |  |  |  |  | 100 metros |  | 1 | 1 | 1 | 1
|  | las fachadas pesadas y ligeras son elementos constructivos que necesitan una estructura auxiliar para sustentarlas. ¿Qué respuesta de las siguientes seria correcta en base a la definición? | se diferencia en el peso que pueden soportar | se diferencia en la durabilidad | se diferencia en la resistencia estructural | ninguna es correcta |  |  |  |  | ninguna es correcta |  | 1 | 1 | 1 | 1
|  | Las gafas de seguridad destinada a proteger los, ojos, en este caso a los bomberos. ¿Están regulados por la norma UNE? | la UNE ENE 173 | la UNE ENE 136 | la UNE ENE 133 | la UNE ENE 166 |  |  |  |  | la UNE ENE 166 |  | 1 | 1 | 1 | 1
|  | Las gafas de seguridad destinada a proteger los, ojos, en este caso a los bomberos. ¿Son EPI categoría? | Si, categoría 1 | Si categoría 2 | Si sería un EPI categoría 3.los ojos se consideran una parte muy importante a nivel laboral. | no es un EPI |  |  |  |  | Si categoría 2 |  | 1 | 1 | 1 | 1
|  | Las infraestructuras hidráulicas (presas y embalses). Necesitaran una reglamentación específica si son distintas del RD 393/2007: | Las clasificadas como categoría 1 y 2. | las clasificadas como categoría A y | las clasificadas como categoría 3 y 4. | las clasificadas como categoría C y |  |  |  |  | las clasificadas como categoría A y |  | 1 | 1 | 1 | 1
|  | las losas de piedra colocadas a hueso pueden ocasionar, ‚chapado de piedra‚Äö√Ñ√π: | falta de adherencia y empujes por falta de junta de dilatación | falta de adherencia y empujes por exceso de separación en las piezas | falta de adherencia y empujes por falta de roturas de pernos a fachada | falta de adherencia y empujes por exceso de arena entre piedras |  |  |  |  | falta de adherencia y empujes por falta de junta de dilatación |  | 1 | 1 | 1 | 1
|  | Las pérdidas de carga en mangueras aumentan: | Con la presión. | Con la velocidad. | Con la presión y la velocidad. | Con la presión, la velocidad y la altura a la que se eleve el agua. |  |  |  |  | Con la velocidad. |  | 1 | 1 | 1 | 1
|  | Las poleas fixe utilizadas por el consorcio de bomberos de Cádiz ¿Qué tipo de cuerda admiten? | admiten cuerdas hasta 11mm | admiten cuerdas hasta 13mm | admiten cuerdas hasta 10mm | admiten cuerdas hasta 16 mm |  |  |  |  | admiten cuerdas hasta 13mm |  | 1 | 1 | 1 | 1
|  | Las poleas mini de petzl ¿Qué tipo de cuerda admiten? | admiten cuerdas hasta 11mm | admiten cuerdas hasta 13mm | admiten cuerdas hasta 10mm | admiten cuerdas hasta 16 mm |  |  |  |  | admiten cuerdas hasta 11mm |  | 1 | 1 | 1 | 1
|  | Las prendas usadas para riesgo químico, son también generalmente aptas para su uso en riesgos biológicos .aunque para testarlas como riesgo biológico, .deberán pasar unos test adicionales para poder certificarlas. ¿Qué letra deberán reflejarse en los trajes para saber que son aptas, para riesgos biológicos? | letra G | letra B | letra W. | letra X |  |  |  |  | letra B |  | 1 | 1 | 1 | 1
|  | las presiones de los equipos de excarcelación rondan los 720 bares, esta sería su presión hacia los aparatos a conectar. ¿Cuál sería la presión de retorno en los equipos que no son ‚sistema CORE‚Äö√Ñ√π? | un poco más del 50 % de la presión de entrada | el 25 % de la presión de entrada | un poco más del 16 % de la presión de entrada | el 80 % de la presión de entrada |  |  |  |  | un poco más del 50 % de la presión de entrada |  | 1 | 1 | 1 | 1
|  | las radiales disponen de un protector que debe cubrir la mitad superior del disco. Señale la correcta: | Se Prohibirá el uso de la máquina sin el protector adecuado, así como cuando la diferencia entre el diámetro interior del protector y el diámetro exterior del disco sea superior a 50 mm. | Se Prohibirá el uso de la máquina sin el protector adecuado, así como cuando la diferencia entre el diámetro interior del protector y el diámetro exterior del disco sea superior a 25 mm. | Se Prohibirá el uso de la máquina sin el protector adecuado, así como cuando la diferencia entre el diámetro interior del protector y el diámetro exterior del disco sea superior a 15 mm. | Se Prohibirá el uso de la máquina sin el protector adecuado, así como cuando la diferencia entre el diámetro interior del protector y el diámetro exterior del disco sea superior a 65 mm. |  |  |  |  | Se Prohibirá el uso de la máquina sin el protector adecuado, así como cuando la diferencia entre el diámetro interior del protector y el diámetro exterior del disco sea superior a 25 mm. |  | 1 | 1 | 1 | 1
|  | las turbo maquinas dentro de la clasificación de maquinas hidráulicas, basan su funcionamiento, en el aumento de la velocida ¿Donde se trasforma la emergía mecánica en energía de presión? | en los rodetes | en los alabes | al salir por el difusor | al entrar en el colector |  |  |  |  | al salir por el difusor |  | 1 | 1 | 1 | 1
|  | Los ascensores electromecánico de adherencia, el movimiento del motor se realiza mediante una polea acanalada por la que pasa el cable o los cables que mueven el ascensor ¿Cuál es el número mínimo de cables, exigibles que se deben enrollar en la polea? | 1 cable | 2 cables | 3 cables | 4 cables |  |  |  |  | 2 cables |  | 1 | 1 | 1 | 1
|  | Los ascensores especialmente indicados para residenciales, con la ventaja de ser silenciosos y de movimientos muy suaves, serán probablemente del tipo: | electromecánico de adherencia | hidráulico de tracción directa | neumáticos de vacio | hidráulico de tracción indirecta |  |  |  |  | hidráulico de tracción directa |  | 1 | 1 | 1 | 1
|  | Los ascensores especialmente indicados para viviendas unifamiliares con más de una planta y alturas grande entre plantas, serán probablemente del tipo: | electromecánico de adherencia | hidráulico de tracción directa | neumáticos de vacio | hidráulico de tracción indirecta |  |  |  |  | neumáticos de vacio |  | 1 | 1 | 1 | 1
|  | los bloqueadores están diseñados para la progresión por cuerda y para la realización de polipastos o sistemas de izado, pero que limitación de peso, no se debe de superar para no dañar la cuerda con sus dientes: | a partir de 250 kg empiezan a deteriorar las cuerdas | a partir de 350 kg empiezan a deteriorar las cuerdas | a partir de 400 kg empiezan a deteriorar las cuerdas | a partir de 500 kg empiezan a deteriorar las cuerdas |  |  |  |  | a partir de 400 kg empiezan a deteriorar las cuerdas |  | 1 | 1 | 1 | 1
|  | Los bomberos debemos cumplir con la ley de riesgos laborales 31/1995, que medidas debemos disponer y cumplir con el levantamiento de cargas .señala la correcta: | evitar la manipulación manual de cargas mediante el uso de equipos para el manejo mecánico de las mismas | El peso de las cargas debe minimizarse y¬¨‚Ä†no sobrepasar los 25 kg¬¨‚Ä†(15 kg para trabajadores jóvenes, mujeres y mayores). | La anchura de la carga no debería superar la anchura de los hombros, la altura debería ser inferior a 60 cm y la profundidad es conveniente que no supere los 50 cm, aunque es preferible que no sobrepase los 35 cm | todas son correctas. |  |  |  |  | todas son correctas. |  | 1 | 1 | 1 | 1
|  | los cascos de bomberos para la lucha contraincendios en espacios abiertos. ¿Están regulados por la norma UNE? | la UNE ENE 16905 | la UNE ENE 14605 | la UNE ENE 16471 | la UNE ENE 12472 |  |  |  |  | la UNE ENE 16471 |  | 1 | 1 | 1 | 1
|  | los cascos técnicos utilizados por el consorcio de bomberos de Cádiz cumplen con la normativa de aislamiento eléctrico: | contempla un requisito obligatorio, contacto accidental, con conductores eléctricos de baja tensión, hasta 440 V. El ensayo se efectúa, con una tensión de prueba de 1200 V | contempla un requisito obligatorio, contacto accidental, con conductores eléctricos de baja tensión, hasta 300 V. El ensayo se efectúa, con una tensión de prueba de 1200 V | contempla un requisito obligatorio, contacto accidental, con conductores eléctricos de baja tensión, hasta 640 V. El ensayo se efectúa, con una tensión de prueba de 1200 V | contempla un requisito obligatorio, contacto accidental, con conductores eléctricos de baja tensión, hasta 240 V. El ensayo se efectúa, con una tensión de prueba de 1200 V |  |  |  |  | contempla un requisito obligatorio, contacto accidental, con conductores eléctricos de baja tensión, hasta 440 V. El ensayo se efectúa, con una tensión de prueba de 1200 V |  | 1 | 1 | 1 | 1
|  | los cerramientos formados por elementos textiles, tales como carpas serán nivel T2 conforme a la norma: | UNE-EN 13823 | UNE-EN 13501 | UNE-EN 15619 | UNE-EN 1021 |  |  |  |  | UNE-EN 15619 |  | 1 | 1 | 1 | 1
|  | los ciclos de operaciones con un cabestrante o winch no deben durar: | más de 10 segundos | más de 20 segundos | más de 25 segundos | más de 30 segundos |  |  |  |  | más de 30 segundos |  | 1 | 1 | 1 | 1
|  | los ciclos de operaciones con un cabestrante o winch prolongados, debemos dejar que el equipo se enfrié: | durante 10 minutos | durante 15 minutos | durante 20 minutos | durante 25 minutos |  |  |  |  | durante 10 minutos |  | 1 | 1 | 1 | 1
|  | los cojines de alta de un equipo neumático, están fabricados en polímeros de alta resistencia dispuesto en varias capas, entre los que se introduce un entramado de hilo para darle consistencia y segurida ¿Si el hilo es de acero, hablamos de los cojines? | V3, V6 Y V12. | V24, V31 Y V40. | V6, V12 Y V18. | V1, V3 Y V6. |  |  |  |  | V24, V31 Y V40. |  | 1 | 1 | 1 | 1
|  | los cojines de alta de un equipo neumático, están fabricados en polímeros de alta resistencia dispuesto en varias capas, entre los que se introduce un entramado de hilo para darle consistencia y segurida ¿Si el hilo es de aramida, hablamos de los cojines? | V12, V18 Y V24. | V24, V31 Y V40. | V6, V12 Y V18. | V1, V3 Y V6. |  |  |  |  | V1, V3 Y V6. |  | 1 | 1 | 1 | 1
|  | los cojines de alta de un equipo neumático, la presión de reventado en bares: | será igual para los cojines pequeños que para los cojines grandes | será menor para los cojines pequeños que para los cojines grandes | será mayor para los cojines grandes que para los cojines pequeños. | será mayor para los cojines pequeños que para los cojines grandes. |  |  |  |  | será mayor para los cojines pequeños que para los cojines grandes. |  | 1 | 1 | 1 | 1
|  | los cojines de alta de un equipo neumático, tiene diferente altura de elevación en cm, pero la anchura de introducción, para colocarlos debajo de una carga es: | será igual para los cojines pequeños que para los cojines grandes | será menor para los cojines pequeños que para los cojines grandes | será mayor para los cojines grandes que para los cojines pequeños. | será mayor para los cojines pequeños que para los cojines grandes. |  |  |  |  | será igual para los cojines pequeños que para los cojines grandes |  | 1 | 1 | 1 | 1
|  | los cojines de alta de un equipo neumático, tras un largo periodo de almacenaje se recomienda realizar un control de su funcionamiento .Para ello realizaremos un llenado: | se comenzara con llenado a 2 bar, si no hay fisuras subiremos a 4 bares como máximo y se observar Si no hay problemas, ya podremos elevarlos a la presión de trabajo. | se comenzara con llenado a 4 bar, si no hay fisuras subiremos a 6 bares como máximo y se observar Si no hay problemas, ya podremos elevarlos a la presión de trabajo. | se comenzara con llenado a 1 bar, si no hay fisuras subiremos a 5 bares como máximo y se observar Si no hay problemas, ya podremos elevarlos a la presión de trabajo. | se comenzara con llenado a 0,5 bar, si no hay fisuras subiremos a 4 bares como máximo y se observar Si no hay problemas, ya podremos elevarlos a la presión de trabajo. |  |  |  |  | se comenzara con llenado a 0,5 bar, si no hay fisuras subiremos a 4 bares como máximo y se observar Si no hay problemas, ya podremos elevarlos a la presión de trabajo. |  | 1 | 1 | 1 | 1
|  | los cojines de alta de un equipo neumático: | deberán desecharse tras pasados 10 años | deberán desecharse tras pasados 12 años | deberán desecharse tras pasados 8 años | deberán desecharse tras pasados 20 años |  |  |  |  | deberán desecharse tras pasados 10 años |  | 1 | 1 | 1 | 1
|  | los cojines de alta de un equipo neumático: | deberán someterse a un ensayo cada 5 años por el fabricante | deberán someterse a un ensayo cada año por el fabricante | deberán someterse a un ensayo cada 3 años por el fabricante | deberán someterse a un ensayo cada 6 meses por el fabricante |  |  |  |  | deberán someterse a un ensayo cada 5 años por el fabricante |  | 1 | 1 | 1 | 1
|  | los cojines de baja de un equipo neumático, tras un largo periodo de almacenaje se recomienda realizar un control de su funcionamiento .Para ello realizaremos un llenado: | se comenzara con llenado a 0,5 bar, rociado con agua jabonos Si no hay burbujeo o después de una hora, la pérdida es inferior al 20% será apto. | se comenzara con llenado a 0,5 bares la presión de rotura, rociado con agua jabonos Si no hay burbujeo o después de una hora, la pérdida es inferior al 10% será apto. | se comenzara con llenado a 0,5 bares presión de servicio, rociado con agua jabonos Si no hay burbujeo o después de una hora, la pérdida es inferior al 10% será apto. | se comenzara con llenado a 1 bar, rociado con agua jabonos Si no hay burbujeo o después de una hora, la pérdida es inferior al 10% será apto. |  |  |  |  | se comenzara con llenado a 0,5 bares presión de servicio, rociado con agua jabonos Si no hay burbujeo o después de una hora, la pérdida es inferior al 10% será apto. |  | 1 | 1 | 1 | 1
|  | Los conceptos y términos fundamentales utilizados en la Norma Básica de Autoprotección de los centros, establecimientos y dependencias, dedicados a actividades que puedan dar origen a situaciones de emergencia, se encuentran recogidos en: | En el RD 393/2007 y concretamente en su anexo 1 | En el RD 393/2007 y concretamente en su anexo 2 | En el RD 393/2007 y concretamente en su anexo 3 | En el RD 393/2007 y concretamente en su anexo 4 |  |  |  |  | En el RD 393/2007 y concretamente en su anexo 3 |  | 1 | 1 | 1 | 1
|  | los contenidos mínimos para laborar un plan de autoprotección se encuentran recogidos en: | En el RD 393/2007 y concretamente en su anexo 1 | En el RD 393/2007 y concretamente en su anexo 2 | En el RD 393/2007 y concretamente en su anexo 3 | En el RD 393/2007 y concretamente en su anexo 4 |  |  |  |  | En el RD 393/2007 y concretamente en su anexo 2 |  | 1 | 1 | 1 | 1
|  | los contenidos mínimos del registro de establecimientos regulados por la Norma Básica de Autoprotección de los centros, establecimientos y dependencias, dedicados a actividades que puedan dar origen a situaciones de emergencia, se encuentran recogidos en: | En el RD 393/2007 y concretamente en su anexo 1 | En el RD 393/2007 y concretamente en su anexo 2 | En el RD 393/2007 y concretamente en su anexo 3 | En el RD 393/2007 y concretamente en su anexo 4 |  |  |  |  | En el RD 393/2007 y concretamente en su anexo 4 |  | 1 | 1 | 1 | 1
|  | los cortes con Motosierra sobre un tronco de madera comenzara: | por la zona de compresión | por la zona de distención | por la zona de tensión | indistintamente según vea el operario. |  |  |  |  | por la zona de compresión |  | 1 | 1 | 1 | 1
|  | los cortes con Motosierra sobre un tronco de madera comenzara: | lentos para luego acelerar | se realizaran a la máxima aceleración | a mitad de gatillo | indistintamente según vea el operario. |  |  |  |  | se realizaran a la máxima aceleración |  | 1 | 1 | 1 | 1
|  | los discos de una sierra tronzadora se pueden reconocer tanto por el abrasivo como por los aglomerantes empleados. En discos con la letra A seria un: | Disco con abrasivo de carburo de silíceo | Disco con abrasivo de corindón de aluminio | Disco con aglomerante cerámico | Disco con aglomerante para resina |  |  |  |  | Disco con abrasivo de corindón de aluminio |  | 1 | 1 | 1 | 1
|  | los discos de una sierra tronzadora se pueden reconocer tanto por el abrasivo como por los aglomerantes empleados. En discos con la letra B seria un: | Disco con aglomerante para resina | Disco con abrasivo de corindón de aluminio | Disco con aglomerante cerámico | Disco con abrasivo de carburo de silíceo |  |  |  |  | Disco con aglomerante para resina |  | 1 | 1 | 1 | 1
|  | los discos de una sierra tronzadora se pueden reconocer tanto por el abrasivo como por los aglomerantes empleados. En discos con la letra BF sería un: | Disco con abrasivo de carburo de silíceo | Disco con abrasivo de corindón de aluminio | Disco con aglomerante cerámico | Disco con aglomerante para resina con malla |  |  |  |  | Disco con aglomerante para resina con malla |  | 1 | 1 | 1 | 1
|  | los discos de una sierra tronzadora se pueden reconocer tanto por el abrasivo como por los aglomerantes empleados. En discos con la letra C seria un: | Disco con abrasivo de carburo de silíceo | Disco con abrasivo de corindón de aluminio | Disco con aglomerante cerámico | Disco con aglomerante para resina |  |  |  |  | Disco con abrasivo de carburo de silíceo |  | 1 | 1 | 1 | 1
|  | los discos de una sierra tronzadora se pueden reconocer tanto por el abrasivo como por los aglomerantes empleados. En discos con la letra PL seria un: | Disco con abrasivo de carburo de silíceo | Disco con abrasivo de corindón de aluminio | Disco con aglomerante plástico | Disco con aglomerante para resina |  |  |  |  | Disco con aglomerante plástico |  | 1 | 1 | 1 | 1
|  | los discos de una sierra tronzadora se pueden reconocer tanto por el abrasivo como por los aglomerantes empleados. En discos con la letra V seria un: | Disco con abrasivo de carburo de silíceo | Disco con abrasivo de corindón de aluminio | Disco con aglomerante cerámico | Disco con aglomerante para resina |  |  |  |  | Disco con aglomerante cerámico |  | 1 | 1 | 1 | 1
|  | los discos de una sierra tronzadora se pueden reconocer tanto por el abrasivo como por los aglomerantes empleados. En discos con la letra Z seria un: | Disco con abrasivo de carburo de silíceo | Disco con aglomerante cerámico | Disco con abrasivo de corindón de circonio | Disco con aglomerante para resina |  |  |  |  | Disco con abrasivo de corindón de circonio |  | 1 | 1 | 1 | 1
|  | los discos de una sierra tronzadora, para trabajar con seguridad y correctamente. Señale la correct | el diámetro de los platos donde se coloquen los discos ha de ser mayor a la mitad del diámetro del disco | el diámetro de los platos donde se coloquen los discos ha de ser menor a la mitad del diámetro del disco | el diámetro de los platos donde se coloquen los discos ha de ser al menos igual a la mitad del diámetro del disco | ninguna es correcta |  |  |  |  | el diámetro de los platos donde se coloquen los discos ha de ser al menos igual a la mitad del diámetro del disco |  | 1 | 1 | 1 | 1
|  | los ensayos de extintores para un incendio con disolventes polares, se realiza en una serie de recipientes cilíndricos de acero cuyas dimensiones corresponde un hogar tipo 34B ¿qué combustible se utiliza? | acetona pura | heptano | etanol | alcohol puro |  |  |  |  | acetona pura |  | 1 | 1 | 1 | 1
|  | los ensayos necesarios para conseguir una euro clase así como los criterios de clasificación para cada ensayo. ¬¨‚Ä†Principios generales que se tienen que tener en cuenta a la hora de ensayar los productos y materiales¬¨‚Ä†es la norma | UNE-EN 13823 | UNE-EN 13501 | UNE-EN 15619 | UNE-EN 1021 |  |  |  |  | UNE-EN 13501 |  | 1 | 1 | 1 | 1
|  | los ensayos para un hogar tipo para fuegos de clase B, se realiza en una serie de recipientes cilíndricos de acero ¿en qué proporción y que combustible se mezclara con el agua? | 1,3 de agua y 2,3 de acetona | 1,3 de agua y 2,3 de heptano | 2,3 de agua y 1/3 de acetona | 2,3 de agua y 1/3 de heptano |  |  |  |  | 1,3 de agua y 2,3 de heptano |  | 1 | 1 | 1 | 1
|  | los equipos de respiración autónomos, independientes del medio regeneradores, tienen un Factor de protección nominal (FPN): Es un¬¨‚Ä†parámetro útil para la selección de los EPR, en la práctica se calcula a partir de los valores máximos de fuga total permitida hacia el interior establecidos por normas para una determinada clase de EPR. Cuanto mayor sea el valor de FPN mayor será la protección de la mascarill ¿Qué factor de protección nominal (FPN) deben ofrecer los equipos de circuito abierto y cerrado? | FPN 1000 | FPN 2000 | FPN 3000 | FPN 4000 |  |  |  |  | FPN 2000 |  | 1 | 1 | 1 | 1
|  | los extintores de agua incluida la espuma tiene una eficacia frente al fuego comprendida entre: | 5 B- 233 B | 34 A- 233 A | 34 B- 183 B | 55 B- 233 A |  |  |  |  | 34 A- 233 A |  | 1 | 1 | 1 | 1
|  | los extintores de agua incluida la espuma tiene una eficacia frente al fuego comprendida entre: | 5 A- 55 A | 34 A- 233 A | 5 A- 75 A | 5 A- 113 A |  |  |  |  | 5 A- 55 A |  | 1 | 1 | 1 | 1
|  | los extintores de clase f tiene una eficacia frente al fuego comprendida entre: | 5 A- 55 A | 34 A- 233 A | 5 A- 75 A | ninguna es correcta |  |  |  |  | ninguna es correcta |  | 1 | 1 | 1 | 1
|  | los extintores de CO2 tiene una eficacia frente al fuego comprendida entre: | 34 B- 233 B | 21A- 233 A | 34 B- 183 B | 55 B- 233 A |  |  |  |  | 21A- 233 A |  | 1 | 1 | 1 | 1
|  | los extintores de polvo tiene una eficacia frente al fuego comprendida entre: | 5 A- 55 A | 34 A- 233 A | 5 A- 75 A | 5 A- 113 A |  |  |  |  | 5 A- 55 A |  | 1 | 1 | 1 | 1
|  | los forjados unidireccionales formados por viguetas de madera y bovedillas. ¿Qué tipos de esfuerzo recibe el conjunto en general? | compresión | flexión | tracción | cortantes |  |  |  |  | flexión |  | 1 | 1 | 1 | 1
|  | los forjados unidireccionales formados por viguetas de madera y bovedillas. ¿Qué tipos de esfuerzos reciben en sus apoyos? | compresión | flexión | tracción | cortantes |  |  |  |  | cortantes |  | 1 | 1 | 1 | 1
|  | los forjados unidireccionales trabajan a: | flexión | compresión | tracción | cortantes |  |  |  |  | flexión |  | 1 | 1 | 1 | 1
|  | los geófonos utilizados en los cuerpos de bomberos disponen de filtros de discriminación de ruidos no deseados, estos discriminan ruidos de altas y bajas frecuencias que puedan interferir en la señal de socorro. ¿En alta discriminaran ruidos? | entre 200 y3000 hz | entre 1000 y 5000 hz | entre 300 y 3000 hz | entre 300 y 5000 hz |  |  |  |  | entre 300 y 5000 hz |  | 1 | 1 | 1 | 1
|  | los geófonos utilizados en los cuerpos de bomberos disponen de filtros de discriminación de ruidos no deseados, estos discriminan ruidos de altas y bajas frecuencias que puedan interferir en la señal de socorro. ¿En baja discriminaran ruidos? | entre 20 y300 hz | entre 10 y300 hz | entre 30 y300 hz | entre 100 y300 hz |  |  |  |  | entre 10 y300 hz |  | 1 | 1 | 1 | 1
|  | Los geófonos tienen unos sensores , si el sensor está compuesto de imanes alineados en oposición magnética y separados por una cámara de aire .¿hablamos de un sensor? | electromagnético | de reluctancia | de capacidad | piezoeléctrico |  |  |  |  | de reluctancia |  | 1 | 1 | 1 | 1
|  | Los geófonos tienen unos sensores , si el sensor está compuesto de un condensador cuya capacidad varia de las vibraciones recibidas . ¿hablamos de un sensor? | electromagnético | de reluctancia | de capacidad | piezoeléctrico |  |  |  |  | de capacidad |  | 1 | 1 | 1 | 1
|  | Los geófonos tienen unos sensores , si el sensor está compuesto de un imán y una bobina que se mueve según las vibraciones recibidas .¿hablamos de un sensor? | electromagnético | de reluctancia | de capacidad | piezoeléctrico |  |  |  |  | electromagnético |  | 1 | 1 | 1 | 1
|  | Los geófonos tienen unos sensores, si el sensor es piezometrico, estos sensores se caracterizan por un periodo y frecuencia natural, esta frecuencia natural, pude ser manipulada para adaptarla a la frecuencia a detectar. ¿Que se debe hacer para corregir esta frecuencia natural? | aumentar el número de cristales del sensor | corregir la fuerza del muelle que portan. | corregir la masa del muelle que llevan | corregir la masa y la fuerza del muelle que llevan. |  |  |  |  | corregir la masa y la fuerza del muelle que llevan. |  | 1 | 1 | 1 | 1
|  | Los geófonos tienen unos sensores, si el sensor está compuesto de placas de metal combinada con unos cristales que sometidos a tensión mecánica, adquieren una diferencia de potencial y cargas eléctricas en su superficie. ¿Hablamos de un sensor? | electromagnético | de reluctancia | de capacidad | piezoeléctrico |  |  |  |  | piezoeléctrico |  | 1 | 1 | 1 | 1
|  | los largueros en una entibación son: | los tableros en una entibación son: | piezas que reciben directamente la carga del terreno y trabajan flexión | piezas que reciben indirectamente la carga del terreno y trabajan flexión | piezas que reciben directamente la carga del terreno y trabajan compresión |  |  |  |  | piezas que reciben directamente la carga del terreno y trabajan flexión |  | 1 | 1 | 1 | 1
|  | los latiguillos hidráulicos, suelen estar en devanaderas, para conectar el grupo de presión y las herramientas: | deberán desecharse tras pasados 10 años | deberán desecharse tras pasados 12 años | deberán desecharse tras pasados 8 años | deberán desecharse tras pasados 20 años |  |  |  |  | deberán desecharse tras pasados 10 años |  | 1 | 1 | 1 | 1
|  | los latiguillos hidráulicos, suelen estar en devanaderas, para conectar el grupo de presión y las herramientas. Estos latiguillos, deben de tener un factor de seguridad, con respecto a la presión de rotura de: | 2: 1 con respecto a la presión de rotura | 3: 1 con respecto a la presión de rotura | 4: 1 con respecto a la presión de rotura | 5: 1 con respecto a la presión de rotura |  |  |  |  | 4: 1 con respecto a la presión de rotura |  | 1 | 1 | 1 | 1
|  | los oídos seguridad destinada a proteger los, ojos, en este caso a los bomberos. ¿Son EPI categoría? | Si, categoría 1 | Si categoría 2 | Si sería un EPI categoría 3.los ojos se consideran una parte muy importante a nivel laboral. | no es un EPI |  |  |  |  | Si categoría 2 |  | 1 | 1 | 1 | 1
|  | Los portaelectrodos de tungsteno, hafnio o circonio se utilizaran en función: | de la materia que vayamos a cortar | del grosos de la materia a cortar | del gas empleado | de la temperatura del arco eléctrico que se pretendas generar |  |  |  |  | del gas empleado |  | 1 | 1 | 1 | 1
|  | Los servicios de bomberos combinan diversos equipos de protección individual ‚niveles de protección ‚. El nivel 1 de protección seria: | ropa de parque o faena + ropa de intervención +solo ERAS, con verdugo. | ropa de parque o faena + ropa de intervención +solo filtro, sin verdugo. | ropa de parque o faena + ropa de intervención +ERAS o filtro, sin verdugo. | ropa de parque o faena + ropa de intervención +ERAS o filtro, con verdugo. |  |  |  |  | ropa de parque o faena + ropa de intervención +ERAS o filtro, con verdugo. |  | 1 | 1 | 1 | 1
|  | Los servicios de bomberos combinan diversos equipos de protección individual ‚niveles de protección ‚. El nivel 1 de protección seria: | ropa de parque o faena + ropa de intervención +ERAS, con verdugo. | ropa de parque o faena + ropa de intervención +ERAS, sin verdugo. | ropa de parque o faena + ropa de intervención y sin verdugo. | ropa de parque o faena + ropa de intervención y con verdugo. |  |  |  |  | ropa de parque o faena + ropa de intervención +ERAS, con verdugo. |  | 1 | 1 | 1 | 1
|  | Los servicios de bomberos combinan diversos equipos de protección individual ‚niveles de protección ‚.el nivel 0 de protección seria: | ropa de parque o faena + ropa de intervención +ERAS, con verdugo. | ropa de parque o faena + ropa de intervención +ERAS, sin verdugo. | ropa de parque o faena + ropa de intervención y sin verdugo. | ropa de parque o faena + ropa de intervención y con verdugo. |  |  |  |  | ropa de parque o faena + ropa de intervención y sin verdugo. |  | 1 | 1 | 1 | 1
|  | Los servicios de bomberos combinan diversos equipos de protección individual ‚niveles de protección ‚el nivel 1 + de protección seria: | el nivel 1 mas guantes de látex y botas químicas | el nivel 1 mas guantes de látex y botas de intervención | el nivel 1 mas guantes nitrilo y botas químicas | el nivel 1 mas guantes químicos y botas químicas |  |  |  |  | el nivel 1 mas guantes químicos y botas químicas |  | 1 | 1 | 1 | 1
|  | Los servicios de bomberos combinan diversos equipos de protección individual ‚niveles de protección ‚.El nivel 2 +1 de protección seria: | el nivel 1 completo más un traje químico de tipo 3 usualmente por protección | el nivel 1 completo más un traje químico de tipo 4, usualmente por protección | el nivel 1 completo más un traje químico de tipo 4,5 0 6 | el nivel 1 completo más un traje químico de tipo 2 usualmente por protección |  |  |  |  | el nivel 1 completo más un traje químico de tipo 3 usualmente por protección |  | 1 | 1 | 1 | 1
|  | Los servicios de bomberos combinan diversos equipos de protección individual ‚niveles de protección ‚.El nivel 3 de protección seria: | el nivel 1 completo más un traje químico de tipo 1 | ropa de parque o faena más un traje químico de tipo 1 | ropa d parque o faena más un traje químico de tipo 2 | el nivel 1 completo más un traje químico de tipo 2 |  |  |  |  | ropa de parque o faena más un traje químico de tipo 1 |  | 1 | 1 | 1 | 1
|  | Los servicios de bomberos combinan diversos equipos de protección individual ‚niveles de protección ‚.El nivel 3 debería de llevar: | 2 guantes; el propio del traje y unos de algodón | 2 guantes; el propio del traje y unos de látex | 3 guantes; el propio del traje y unos de algodón mas otros de cuero. | 3 guantes; el propio del traje y unos de algodón mas otros de látex. |  |  |  |  | 3 guantes; el propio del traje y unos de algodón mas otros de látex. |  | 1 | 1 | 1 | 1
|  | Los servicios de bomberos combinan diversos equipos de protección individual ‚niveles de protección ‚.El nivel 4 de protección seria: | trajes de tipo 1+mas traje con protección criogénica o a fuertes radiaciones térmicas. | trajes de tipo 1A+mas traje con protección criogénica o a fuertes radiaciones térmicas. | trajes de tipo 1B+mas traje con protección criogénica o a fuertes radiaciones térmicas. | trajes de tipo 1C+mas traje con protección criogénica o a fuertes radiaciones térmicas. |  |  |  |  | trajes de tipo 1+mas traje con protección criogénica o a fuertes radiaciones térmicas. |  | 1 | 1 | 1 | 1
|  | Los servicios de bomberos combinan diversos equipos de protección individual ‚niveles de protección ‚.Estos niveles de protección están normalizados según la norma: | En la ley de riesgos laborales | la normativa europea | en un real decreto | no hay una normalización específica en Europa |  |  |  |  | no hay una normalización específica en Europa |  | 1 | 1 | 1 | 1
|  | los sierra de sable con velocidad de corte inferiores a 1000 cortes por minutos recomendable para cortar: | acero endurecido | aceros suaves y otros metales | madera | aceros inoxidable |  |  |  |  | aceros inoxidable |  | 1 | 1 | 1 | 1
|  | los sierra de sable con velocidad de corte inferiores a 3000 cortes por minutos recomendable para cortar: | acero endurecido | aceros suaves y otros metales | madera | aceros inoxidable |  |  |  |  | madera |  | 1 | 1 | 1 | 1
|  | los sierra de sable con velocidad de corte sobre 2000 cortes por minutos, será recomendable para cortar: | acero endurecido | aceros suaves y otros metales | madera | aceros inoxidable |  |  |  |  | aceros suaves y otros metales |  | 1 | 1 | 1 | 1
|  | Los sistemas de protección activa contra incendios: | . Son aquellos que tienen como misión la extinción del fuego. | Actúan indirectamente sobre el incendio con el fin de frenar y controlar el | Fuego. | Son aquellos que tienen como misión controlar el avance del fuego durante un tiempo determinado. |  |  |  |  | . Son aquellos que tienen como misión la extinción del fuego. | Las cuatro respuestas son correctas. | 1 | 1 | 1 | 1
|  | Los trajes de bomberos nivel 1, se impregnan de una solución hidrófuga que mantienen el equipo impermeable. ¿Sabría decir, de que sustancia se trata? | poliuretano | policloruro | poliamida resinada | fluorocarbono |  |  |  |  | fluorocarbono |  | 1 | 1 | 1 | 1
|  | los trajes de intervención química aptos para trabajar con partículas son: | Tipo 2 | tipo 3 | tipo 4 | tipo 5 |  |  |  |  | tipo 5 |  | 1 | 1 | 1 | 1
|  | los trajes de intervención química aptos para trabajar con sustancias liquidas son: | Tipo 2, 3 ,4 y 5 | tipo 3 ,4 y 6 | tipo 2 ,4 y 6 | tipo 3, 5 y 6 |  |  |  |  | tipo 3 ,4 y 6 |  | 1 | 1 | 1 | 1
|  | los trajes de intervención química ofrecen un alto grado de resistencia a la permeaci‚àö‚â§n a excepción de los trajes: | Tipo, 4 y 5 | tipo 4 y 6 | tipo 3 y 6 | tipo 5 y 6 |  |  |  |  | tipo 5 y 6 |  | 1 | 1 | 1 | 1
|  | los trajes de intervención química que llevan incorporadas las botas y guantes son de tipo: | Tipo, 1A ,1B y 2 | tipo 1A ,1C y 2 | tipo 1A y 2 | tipo 1A y 1B |  |  |  |  | tipo 1A ,1C y 2 |  | 1 | 1 | 1 | 1
|  | los trajes de intervención química se dividen en: | niveles y números romanos | tipos y números romanos | tipos y letras | niveles y letras |  |  |  |  | tipos y letras |  | 1 | 1 | 1 | 1
|  | los trajes de intervención, para determinados tipos de rescate o asistencia técnica, lucha contra incendios forestales, et ¿están regulados por la norma UNE? | la UNE ENE 15614 | la UNE ENE 14659 | la UNE ENE 14914 | la UNE ENE 14956 |  |  |  |  | la UNE ENE 15614 |  | 1 | 1 | 1 | 1
|  | los trajes de protección química estancos a gases deben de pasar un control de mantenimiento y hermeticidad cada: | 6 meses | año | 2 años. | 18 meses |  |  |  |  | 6 meses |  | 1 | 1 | 1 | 1
|  | los trajes tipo 3 y 4 de protección químic ¿Están regulados por la norma UNE? | la UNE ENE 13034 | la UNE ENE 13982 | la UNE ENE 14914 | la UNE ENE 14605 |  |  |  |  | la UNE ENE 14914 |  | 1 | 1 | 1 | 1
|  | los trajes tipo 5 de protección químic ¿Están regulados por la norma UNE? | la UNE ENE 1073 | la UNE ENE 13982 | la UNE ENE 14914 | la UNE ENE 14605 |  |  |  |  | la UNE ENE 13982 |  | 1 | 1 | 1 | 1
|  | los trajes tipo 6 de protección químic ¿Están regulados por la norma UNE? | los trajes para la contaminación radiactiva provocada por partículas, se rigen por unos ensayos. ¿Estos ensayos serán regulados por la norma UNE? | la UNE ENE 1073 | la UNE ENE 13982 | la UNE ENE 14914 |  |  |  |  | la UNE ENE 1073 |  | 1 | 1 | 1 | 1
|  | para apuntalar mediante entablonado de pie derechos .De forma general será necesario realizar una serie de puntos de atado para dar rigidez y fuerza al pie derecho. ¿Cuántos puntos de atado con bridas como mínimo serian necesarios colocar al pie derecho para que el entablonado quede regido y fuerte? | 4 bridas 3 bridas | 5 bridas 2 bridas | nan | nan |  |  |  |  | 4 bridas 3 bridas |  | 1 | 1 | 1 | 1
|  | para apuntalar mediante entablonado de pie derechos .De forma general será necesario realizar una serie de puntos de atado para dar rigidez y fuerza al pie derecho. ¿La distancia del primer puto de atado al extremo del pie derecho, no deberá superar? | 30 cm 40 cm | 15 cm 5 cm | nan | nan |  |  |  |  | 15 cm 5 cm |  | 1 | 1 | 1 | 1
|  | para cortar materiales de piedra natural, hormigón y asfalto con una sierra tronzadora, los mejores discos por sus cualidades para ello serán: | diamante | . corindón | resina sintéticas | resina natural |  |  |  |  | diamante |  | 1 | 1 | 1 | 1
|  | Para cortar materiales metálicos y tubos de fundición con una sierra tronzadora de manera muy precisa, los mejores discos por sus cualidades para ello serán: | diamante con poco espesor | . diamante con gran espesor | resina sintéticas | resina natural |  |  |  |  | diamante con poco espesor |  | 1 | 1 | 1 | 1
|  | para cortar materiales metálicos y tubos de fundición con una sierra tronzadora, los mejores discos por sus cualidades para ello serán: | diamante | . corindón | resina sintéticas | resina natural |  |  |  |  | resina sintéticas |  | 1 | 1 | 1 | 1
|  | Para el testado de guantes químicos, estos se someten a un aprueba de permeaci‚àö‚â§n con varias sustancias químicas representativas ¿Para considerar los guantes aptos, a la prueba de permeaci‚àö‚â§n? | deberán someterse mínimo a 3 sustancias de una lista definida y superar todas con un apto | deberán someterse mínimo a 5 sustancias de una lista definida y superar como mínimo 3 con un apto. | deberán someterse mínimo a 4 sustancias de una lista definida y superar como mínimo 2 con un apto. | deberán someterse mínimo a 3 sustancias de una lista definida y superar como mínimo 2 con un apto. |  |  |  |  | deberán someterse mínimo a 3 sustancias de una lista definida y superar como mínimo 2 con un apto. |  | 1 | 1 | 1 | 1
|  | para la aplicación de las exigencias relativas a la evacuación de un establecimiento industrial con un aplantilla de 115 ocupantes en el sector de incendios, según la documentación laboral que legaliza el funcionamiento de la actividad se considera una ocupación del sector de incendio de: | para la aplicación de las exigencias relativas a la evacuación de un establecimiento industrial con un aplantilla de 215 ocupantes en el sector de incendios, según la documentación laboral que legaliza el funcionamiento de la actividad se considera una ocupación del sector de incendio de: | ocupantes =215 + 1,01=216,01 ocupantes | ocupantes =215 + 1,03=216,03 ocupantes | 215 ocupantes |  |  |  |  | ocupantes =215 + 1,03=216,03 ocupantes |  | 1 | 1 | 1 | 1
|  | para la aplicación de las exigencias relativas a la evacuación de un establecimiento industrial con un aplantilla de 515 ocupantes en el sector de incendios, según la documentación laboral que legaliza el funcionamiento de la actividad se considera una ocupación del sector de incendio de: | ocupantes =515 + 1,01=516,01 ocupantes | ocupantes =515 + 1,03=516,03 ocupantes | 524 ocupantes | ocupantes =515 + 1,05=516,05 ocupantes |  |  |  |  | ocupantes =515 + 1,01=516,01 ocupantes |  | 1 | 1 | 1 | 1
|  | Para la ejecución correcta y segura del nudo sin tensión, deberíamos: | rodear el anclaje dándole 4 vueltas, con nudo de ocho anclado a la misma cuerd | rodear el anclaje dándole 5 vueltas, con nudo de ocho anclado a la misma cuerd | rodear el anclaje dándole 6 vueltas, con nudo de ocho anclado a la misma cuerd | rodear el anclaje dándole 3 vueltas, con nudo de ocho anclado a la misma cuerd |  |  |  |  | rodear el anclaje dándole 5 vueltas, con nudo de ocho anclado a la misma cuerd |  | 1 | 1 | 1 | 1
|  | Para poder utilizar un equipo de corte autógeno, se debe dar una serie de circunstancias, de las siguientes, ¿Cuál es la incorrecta? | La temperatura de ignición ha de ser inferior a la de fusión. | los óxidos del metal deben de tener un punto de fusión superior al del propio metal | debe darse una adecuada combinación, entre el elevado calor de combustión del metal y su baja conductividad | todas son correctas |  |  |  |  | los óxidos del metal deben de tener un punto de fusión superior al del propio metal |  | 1 | 1 | 1 | 1
|  | para que no entren productos tóxicos, corrosivos y no se creen humedad en las botellas de aire comprimido, estas llevan una válvula de presión residual. ¿A cuántos bares, la válvula residual no dejaría pasar más aire hacia el exterior? | 5 bares | 6 bares | 3 bares | 8 bares |  |  |  |  | 3 bares |  | 1 | 1 | 1 | 1
|  | para que se emplea la falsa escuadra en apeos y apuntalamiento: | para comprobar ángulos oblicuos | para trazar ángulos oblicuos | para medir ángulos oblicuos | para verificar ángulos oblicuos |  |  |  |  | para trazar ángulos oblicuos |  | 1 | 1 | 1 | 1
|  | Para un mismo calibre de material para corta, el plazma con respecto al oxicorte es: | 3 veces más rápido que el oxicorte | 4 veces más rápido que el oxicorte | 5 veces más rápido que el oxicorte | 6 veces más rápido que el oxicorte |  |  |  |  | 6 veces más rápido que el oxicorte |  | 1 | 1 | 1 | 1
|  | Por una manguera de 45 mm, conectada a una bomba centrífuga, circula un caudal de agua de 400 l.p.m. a una presión de 10 kg/cm¬≤. Si la línea se eleva hasta una tercera planta (12 metros de altur y se le acopla un último tramo de 25 mm, ¿Cual será la presión en este último tramo en ausencia de pérdidas de carga? | 4,65 kg/cm¬≤. | 5,75 kg/cm¬≤. | 6,85 kg/cm¬≤. | 7,95 kg/cm¬≤. |  |  |  |  | 7,95 kg/cm¬≤. |  | 1 | 1 | 1 | 1
|  | prácticamente no hay diferencias en la conservación de los materiales duros (mosquetones bloqueadores) y los materiales blandos (cuerda arneses, cintas) de los materiales de rescate en altur a excepción: | los materiales blandos no se debe utilizar a más de 100grados | los materiales blandos no se debe utilizar a más de 80grados | los materiales blandos no se debe utilizar a más de 60grados | los materiales blandos no se debe utilizar a más de 40grados |  |  |  |  | los materiales blandos no se debe utilizar a más de 80grados |  | 1 | 1 | 1 | 1
|  | Qué es la amplitud de una onda periódica? | Distancia entre un valle y la cresta consecutiv | Distancia entre una cresta y la cresta consecutiv | La distancia entre la posición de equilibrio y la posición más alejada de ese punto. | La distancia entre la posición más baja y la posición más alta de una ond |  |  |  |  | La distancia entre la posición de equilibrio y la posición más alejada de ese punto. |  | 1 | 1 | 1 | 1
|  | quien ofrece mayor velocidad en el corte, el plasma o la técnica del oxicorte: | el plasma tiene una velocidad de corte inferior | . el oxicorte es más versátil y rápido en corte de metales con calibres delgados | tiene una velocidad de corte similar | el oxicorte tiene una velocidad de corte inferior |  |  |  |  | el oxicorte tiene una velocidad de corte inferior |  | 1 | 1 | 1 | 1
|  | relaciona el cambio en la velocidad y la presión con el paso del líquido a través de una parte de un conducto. Este principio físico es de: | Bernoulli | Arquímedes | pascal | venturi |  |  |  |  | venturi |  | 1 | 1 | 1 | 1
|  | sabemos que la resistencia de la madera disminuye con la humeda En un puntal de 1000KG y un 12% de humedad, si la humedad aumentara hasta el 30% ¿que resistencia aproximada tendría dicho puntal? | 250 Kg | 500 Kg | 750 Kg | 100 Kg |  |  |  |  | 500 Kg |  | 1 | 1 | 1 | 1
|  | sabiendo que el proporcionador de espuma, ofrece una pérdida de carga y por lo tanto deberíamos de colocarlo en el tramo final de manguer ¿Cuál proporcionador sería más beneficioso y produciría menores pérdidas de carga, el instalado en el vehículo junto a la bomba, el proporcionador en la manguera de 200l/m o el proporcionador de 400l/m? | el de la bomba | el proporcionador en la manguera de 200l/m | el proporcionador en la manguera de 400l/m | los 3 tendrían la misma perdida de carga |  |  |  |  | el de la bomba |  | 1 | 1 | 1 | 1
|  | sabiendo que la madera trabaja mejor en dirección paralela a las fibras (anisotropí, ¿los cortes a efectuar para una mayor resistencia en las piezas al realizar un apuntalamiento deberán ser? | tangenciales | radiales | diagonales | axiales |  |  |  |  | axiales |  | 1 | 1 | 1 | 1
|  | sabrías clasificar dentro de las maquinas hidráulicas. ¿Qué tipo de bomba es, la bomba de membrana? | centrifuga | diagonales, semiaxiales o de flujo mixto | rotativas o rotoestaticas | alternativas o reciprocicantes |  |  |  |  | alternativas o reciprocicantes |  | 1 | 1 | 1 | 1
|  | sabrías clasificar dentro de las maquinas hidráulicas. ¿Qué tipo de bomba es, la bomba peristáltica? | rotativa o rotoestaticas | térmicas | diagonales, semiaxiales o de flujo mixto | alternativas o reciprocicantes |  |  |  |  | alternativas o reciprocicantes |  | 1 | 1 | 1 | 1
|  | sabrías clasificar dentro de las maquinas hidráulicas. ¿Qué tipo de bomba es, una bomba de barril? | bomba de desplazamiento | turbo maquina de fluido mixto | turbo maquina axiales | turbo maquina centrifuga |  |  |  |  | turbo maquina axiales |  | 1 | 1 | 1 | 1
|  | se estima que tiempo de reacción y percepción de un objeto mientras conducimos, para una persona adulta en relación a una persona joven: | puede ser de más de 1 a 1,5 segundos. Valores influenciados, por el estado psicofísico de la person | puede ser de más de 2 segundos. Valores influenciados, por el estado físico de la person | puede ser de más de 2 a 2,5 segundos. Valores influenciados, por el estado psicofísico de la person | puede ser de más de 2 segundos. Valores influenciados, por el estado psíquico de la person |  |  |  |  | puede ser de más de 2 a 2,5 segundos. Valores influenciados, por el estado psicofísico de la person |  | 1 | 1 | 1 | 1
|  | según el ADR ¿Cuál de las siguientes etiquetas permite tener su signo convencional en blanco o en negro? | 4.1 | 4.2 | 4.3 | 5.1 |  |  |  |  | 4.3 |  | 1 | 1 | 1 | 1
|  | Según el CTE las fachadas deberán cumplir unos requisitos relacionados con las intervenciones de bomberos, en función de su altura de evacuación, ¿cuáles son los requisitos que deben de cumplir? | en edificios con altura de evacuación descendente mayor a 6 metros dispondrán de huecos que permitan el acceso desde el exterior al personal de bomberos. | en edificios con altura de evacuación ascendente mayor a 9 metros dispondrán de huecos que permitan el acceso desde el exterior al personal de bomberos. | en edificios con altura de evacuación ascendente mayor a 6 metros dispondrán de huecos que permitan el acceso desde el exterior al personal de bomberos. | en edificios con altura de evacuación descendente mayor a 9 metros dispondrán de huecos que permitan el acceso desde el exterior al personal de bomberos. |  |  |  |  | en edificios con altura de evacuación descendente mayor a 9 metros dispondrán de huecos que permitan el acceso desde el exterior al personal de bomberos. |  | 1 | 1 | 1 | 1
|  | según el CTE-DB-SE-AC, se recoge unas tablas con la información del peso de los elementos constructivos y de las sobrecargas de uso extraídas de dicha norm ¿En dicha norma un bombero equipado se le debe considerar como una carga sobre los elementos de construcción, de? | 2Kn/m2 por cada bombero | 1Kn/m2 por cada bombero | 3Kn/m2 por cada bombero | 4Kn/m2 por cada bombero |  |  |  |  | 2Kn/m2 por cada bombero |  | 1 | 1 | 1 | 1
|  | Según el CTE, SI 1 propagación interior .En uso pública concurrencia, los elementos decorativos y de mobiliarios cumplirán con la norma: | UNE-EN 13823 | UNE-EN 13501 | UNE-EN 15619 | UNE-EN 1021 |  |  |  |  | UNE-EN 1021 |  | 1 | 1 | 1 | 1
|  | Según el documento básico SI seguridad contra incendios del código técnico de la edificación en un edificio con ocupación de 250 personas, salvo en uso residencial vivienda habrá que habilitar una zona de refugio para usuarios en silla de rueda con un número mínimo de plazas de: | 1 para usuario en silla de rueda por cada 100 ocupantes o fracción. 3 totales. | 2 para usuario en silla de rueda por cada 100 ocupantes o fracción. 6 totales | 1,5 para usuario en silla de rueda por cada 100 ocupantes o fracción. 5 totales | 2,5 para usuario en silla de rueda por cada 100 ocupantes o fracción. 8 totales |  |  |  |  | 1 para usuario en silla de rueda por cada 100 ocupantes o fracción. 3 totales. |  | 1 | 1 | 1 | 1
|  | Según el documento básico SI seguridad contra incendios del código técnico de la edificación en un edificio con uso residencial vivienda con ocupación de 150 personas, habrá que habilitar una zona de refugio para usuarios en silla de rueda con un número mínimo de plazas de: | 1 para usuario en silla de rueda por cada 100 ocupantes o fracción. 2 totales. | 1 para usuario en silla de rueda por cada 66 ocupantes o fracción. 3 totales | 1 para usuario en silla de rueda por cada 50 ocupantes o fracción. 3 totales | 1 para usuario en silla de rueda por cada 33 ocupantes o fracción. 5 totales |  |  |  |  | 1 para usuario en silla de rueda por cada 33 ocupantes o fracción. 5 totales |  | 1 | 1 | 1 | 1
|  | Según el informe de 2010 sobre las intervenciones de bomberos en España, ¿qué proporción de las intervenciones fueron asistencias técnicas? | Un tercio | Un cuarto | La mitad | Un quinto |  |  |  |  | Un tercio | En el informe, se menciona que un tercio de las intervenciones de bomberos en 2010 en España se debió a asistencias técnicas, lo que es comparable al porcentaje de intervenciones por incendios. | 1 | 1 | 1 | 1
|  | según el RD 393/2007 de autoprotección, requiere la implementación de un plan de autoprotección, instalaciones de generación y transformación de energía eléctrica en alta tensión: | igual o mayor a 300 KW | igual o mayor a 300 KW | cuando la generación eléctrica sea para suministros de vehículos eléctricos. | en todo caso |  |  |  |  | en todo caso |  | 1 | 1 | 1 | 1
|  | según el RD 393/2007 de autoprotección, requiere la implementación de un plan de autoprotección, las autopistas de peaje con ocupación: | mayor a 1500 coches | mayor a 2000 coches | mayor a 2500 coches | en todos los casos |  |  |  |  | en todos los casos |  | 1 | 1 | 1 | 1
|  | según el RD 393/2007 de autoprotección, requiere la implementación de un plan de autoprotección, las de uso sanitario en régimen de hospitalización y/o tratamiento intensivo o quirúrgico: | Con una disponibilidad igual o superior a 200 camas, o una altura de evacuación de más de 24 metros, o una ocupación igual o superior a 2000 personas." | "Con una disponibilidad igual o superior a 200 camas, o una altura de evacuación de más de 28 metros, o una ocupación igual o superior a 2000 personas." | "Con una disponibilidad igual o superior a 100 camas, o una altura de evacuación de más de 24 metros, o una ocupación igual o superior a 1000 personas." | "Con una disponibilidad igual o superior a 200 camas, o una altura de evacuación de más de 28 metros, o una ocupación igual o superior a 1000 personas." |  |  |  |  | "Con una disponibilidad igual o superior a 200 camas, o una altura de evacuación de más de 28 metros, o una ocupación igual o superior a 2000 personas." |  | 1 | 1 | 1 | 1
|  | según el RD 393/2007 de autoprotección, requiere la implementación de un plan de autoprotección, las estaciones e intercambiadores de transporte terrestre de ocupación: | mayor a 1500 personas | mayor a 2000 personas | mayor a 2500 personas | en todos los casos |  |  |  |  | en todos los casos |  | 1 | 1 | 1 | 1
|  | según el RD 393/2007 de autoprotección, requiere la implementación de un plan de autoprotección, las estaciones e intercambiadores de transporte terrestre de ocupación: | mayor a 1500 personas | mayor a 2500 personas | mayor a 2000 personas | mayor a 1000 personas |  |  |  |  | mayor a 1500 personas |  | 1 | 1 | 1 | 1
|  | según el RD 393/2007 de autoprotección, requiere la implementación de un plan de autoprotección, las instalaciones cerradas desmontables o de temporada: | con capacidad mayor o igual de 2000 personas | con capacidad mayor o igual de 2500 personas | con capacidad mayor o igual de 1500 personas | con capacidad mayor o igual de 1000 personas |  |  |  |  | con capacidad mayor o igual de 2500 personas |  | 1 | 1 | 1 | 1
|  | según el RD 393/2007 de autoprotección, requiere la implementación de un plan de autoprotección, las instalaciones de camping: | con capacidad mayor o igual de 2000 personas | con capacidad mayor o igual de 2500 personas | con capacidad mayor o igual de 1500 personas | con capacidad mayor o igual de 1000 personas |  |  |  |  | con capacidad mayor o igual de 2000 personas |  | 1 | 1 | 1 | 1
|  | según el RD 393/2007 de autoprotección, requiere la implementación de un plan de autoprotección, las instalaciones de tipo residencial público (hotel), con ocupación: | mayor a 1500 personas | mayor a 2000 personas | mayor a 2500 personas | en todos los casos |  |  |  |  | mayor a 2000 personas |  | 1 | 1 | 1 | 1
|  | según el RD 393/2007 de autoprotección, requiere la implementación de un plan de autoprotección, los centros o instalaciones destinadas a la producción de energía eléctrica con potencia nominal: | igual o mayor a 300 KW | mayor a 300 MW | igual o mayor a 300 MW | mayor a 300 KW |  |  |  |  | igual o mayor a 300 MW |  | 1 | 1 | 1 | 1
|  | según el RD 393/2007 de autoprotección, requiere la implementación de un plan de autoprotección, los establecimientos de uso docente para personas discapacitadas o no puedan hacer una evacuación por sus propios medios: | Con una disponibilidad igual o superior a 200 camas, o una altura de evacuación de más de 24 metros, o una ocupación igual o superior a 2000 personas." | "Con una disponibilidad igual o superior a 200 camas, o una altura de evacuación de más de 28 metros, o una ocupación igual o superior a 2000 personas." | "Con una disponibilidad igual o superior a 100 camas, o una altura de evacuación de más de 24 metros, o una ocupación igual o superior a 1000 personas." | en todos los casos. |  |  |  |  | en todos los casos. |  | 1 | 1 | 1 | 1
|  | según el RD 393/2007 de autoprotección, requiere la implementación de un plan de autoprotección, los establecimientos de uso docente que no sean personas discapacitadas físicas o psíquicas: | Con altura de evacuación de más de 24 metros, o una ocupación igual o superior a 2000 personas." | "Con altura de evacuación de más de 28 metros, o una ocupación igual o superior a 2000 personas." | "Con altura de evacuación de más de 24 metros, o una ocupación igual o superior a 1000 personas." | en todos los casos. |  |  |  |  | "Con altura de evacuación de más de 28 metros, o una ocupación igual o superior a 2000 personas." |  | 1 | 1 | 1 | 1
|  | según el RD 393/2007 de autoprotección, requiere la implementación de un plan de autoprotección, los establecimientos de uso residencial publico de día, para personas discapacitadas físicas o psíquicas: | con una ocupación mayor o igual de 100 personas | con una ocupación mayor o igual de 200 personas | "Con altura de evacuación de más de 28 metros, o una ocupación igual o superior a 100 personas." | en todos los casos. |  |  |  |  | con una ocupación mayor o igual de 100 personas |  | 1 | 1 | 1 | 1
|  | según el RD 393/2007 de autoprotección, requiere la implementación de un plan de autoprotección, los establecimientos de uso residencial publico que no sean personas discapacitadas físicas o psíquicas: | Con altura de evacuación de más de 24 metros, o una ocupación igual o superior a 2000 personas." | "Con altura de evacuación de más de 28 metros, o una ocupación igual o superior a 2000 personas." | "Con altura de evacuación de más de 24 metros, o una ocupación igual o superior a 1000 personas." | en todos los casos. |  |  |  |  | "Con altura de evacuación de más de 28 metros, o una ocupación igual o superior a 2000 personas." |  | 1 | 1 | 1 | 1
|  | según el RD 393/2007 de autoprotección, requiere la implementación de un plan de autoprotección, los túneles ferroviario: | con una longitud igual o superior a 600 metros | con una longitud igual o superior a 800 metros | con una longitud igual o superior a 1000 metros | con una longitud igual o superior a 1500 metros |  |  |  |  | con una longitud igual o superior a 1000 metros |  | 1 | 1 | 1 | 1
|  | según el RD 842/2013 de 31 de octubre, que regula la caracterización de los productos y elementos de la construcción en función de sus propiedades de reacción y de resistencia frente al fuego, la característica de ‚continuidad de la señal eléctrica ‚se indica con la letra: | G | P | F | B |  |  |  |  | P |  | 1 | 1 | 1 | 1
|  | según el RD 842/2013 de 31 de octubre, que regula la caracterización de los productos y elementos de la construcción en función de sus propiedades de reacción y de resistencia frente al fuego, la característica de ‚funcionamiento de extractores de humos pasivos (exutorios) ‚se indica con la letra: | G | E | F | B |  |  |  |  | B |  | 1 | 1 | 1 | 1
|  | según el RD 842/2013 de 31 de octubre, que regula la caracterización de los productos y elementos de la construcción en función de sus propiedades de reacción y de resistencia frente al fuego, la característica de ‚funcionamiento de extractores de humos mecánicos ‚se indica con la letra: | G | E | F | D |  |  |  |  | F |  | 1 | 1 | 1 | 1
|  | Según el real decreto 1196/2003 de 19 de septiembre por el qué se aprueba la directriz básica de protección civil, para el control y planificación ,ante el riego grave de accidentes en los que intervengan mercancías peligrosas .Establece específicamente unas zonas en función de los posibles efectos a la población .¿cuáles son estas zonas ? | Serian 3 zonas (zona intervención, zona alerta que coincidirían con zonas caliente y templada y CECOPI que coincidiría con zona frí | Serian 2 zonas (zona intervención, coincidirían con zonas caliente, templada y fría .zona de alerta junto después de las anteriores en todos los casos) | Serian 2 zonas (zona intervención, coincidirían con zonas caliente, templada y fría .zona de alerta que podría comenzar en el caso más favorable al comienzo de la zona frí | Serian las mismas zonas que en los demás casos de zonificación .Zona caliente o intervención, zona templada o de espera y zona fría o de base |  |  |  |  | Serian 2 zonas (zona intervención, coincidirían con zonas caliente, templada y fría .zona de alerta que podría comenzar en el caso más favorable al comienzo de la zona frí |  | 1 | 1 | 1 | 1
|  | Según la escala de intensidad, que debe de seguir lo sonidos un sonido de 60Db, seria igual: | al doble de 30Db | sería igual a una radio a volumen bajo | sería mucho más que el doble de 30Db | sería igual a un motor a propulsión |  |  |  |  | sería mucho más que el doble de 30Db |  | 1 | 1 | 1 | 1
|  | según la norma une-ene 141 los filtros para gases se clasifican según su capacida ¿Qué diferencia hay en PPM, entre un filtro de la clase 1 y un filtro de la clase 3? | 5000ppm | 6000ppm | 10000ppm | 9000ppm |  |  |  |  | 9000ppm |  | 1 | 1 | 1 | 1
|  | Según la sistemática de la toma de decisiones de intervención IEDO, el plan de actuación y la selección de tácticas, se decide en la fase de: | información | decisión | evaluación | ordenes |  |  |  |  | decisión |  | 1 | 1 | 1 | 1
|  | Según la sistemática de la toma de decisiones de intervención IEDO, la estrategia se decide en la fase de: | información | decisión | evaluación | ordenes |  |  |  |  | evaluación |  | 1 | 1 | 1 | 1
|  | Según la sistemática de la toma de decisiones de intervención IEDO, la generación de alternativas y el diseño de una posible estrategia se decide en la fase de: | información | decisión | evaluación | ordenes |  |  |  |  | evaluación |  | 1 | 1 | 1 | 1
|  | Según la sistemática de la toma de decisiones de intervención IEDO, la implantación del plan de actuación, se decide en la fase de: | información | decisión | evaluación | ordenes |  |  |  |  | ordenes | 44 ¿Quien o cual organismo , debe garantizar que el producto marcado CE, es conforme a todos los requisitos aplicables establecidos en la legislación comunitaria y de armonización. | 1 | 1 | 1 | 1
|  | según la tabla 25 del CTE DB SE-C, se especifican las presiones máximas admisibles para cada tipo de suelo. ¿Qué presión máxima admisible puede soportar, un suelo fino? | De entre 10-100 kgf /cm2 (kilogramo fuerz | De entre 6-10 kgf /cm2 (kilogramo fuerz | De entre 1-6 kgf /cm2 (kilogramo fuerz | De entre 0,75-6 kgf /cm2 (kilogramo fuerz |  |  |  |  | De entre 0,75-6 kgf /cm2 (kilogramo fuerz |  | 1 | 1 | 1 | 1
|  | según la teoría de pascal, si tenemos una prensa hidráulica con dos émbolos, uno cuádruple que otro.la presión ejercida en el pequeño: | será igual a la ejercida en el grande | será menor a la ejercida en el grande | será el cuádruple en el grande | será la suficiente como para elevarlo |  |  |  |  | será el cuádruple en el grande |  | 1 | 1 | 1 | 1
|  | Según las normas técnicas de prevención NTP 278 y la norma NTE-ADZ. Qué tipo de entibación requeriría unos menores números de cortes en igualdad de condiciones: | las entibaciones de cabeceros horizontales, para zanjas corridas donde la longitud es menor que la profundidad | las entibaciones de cabeceros verticales, para zanjas corridas donde la longitud es menor que la profundidad | las entibaciones de cabeceros horizontales para zanjas corridas donde la longitud es mayor que la profundidad | las entibaciones de cabeceros verticales para zanjas corridas donde la longitud es mayor que la profundida |  |  |  |  | las entibaciones de cabeceros horizontales para zanjas corridas donde la longitud es mayor que la profundidad |  | 1 | 1 | 1 | 1
|  | Según las normas técnicas de prevención NTP 278 y la norma NTE-ADZ. Si viésemos una entibación con cabeceros horizontales, podría ser una entibación: | ligera y semicuajada | semicuajada | cuajada | cuajada y ligera |  |  |  |  | cuajada y ligera |  | 1 | 1 | 1 | 1
|  | Según las normas técnicas de prevención NTP 278 y la norma NTE-ADZ. Si viésemos una entibación con cabeceros verticales, podría ser una entibación: | ligera y semicuajada | semicuajada | cuajada | cuajada y ligera |  |  |  |  | semicuajada |  | 1 | 1 | 1 | 1
|  | Según los estudios e informes realizados, la distancia que puede recorrer un vehículo circulando a 100km/h en 1 segundo, son: | 45 metros aproximadamente | 38 metros aproximadamente | 28 metros aproximadamente | 50 metros aproximadamente |  |  |  |  | 28 metros aproximadamente |  | 1 | 1 | 1 | 1
|  | señala cual de los siguientes conceptos, NO se utiliza para comparar los sonidos: | intensidad | tono | duración | velocidad |  |  |  |  | velocidad |  | 1 | 1 | 1 | 1
|  | Si compramos una cuerda semiestática de 30 metros y antes de utilizarla las mojamos ¿podríamos ver un escogimiento de la misma? | si en torno a 2,4 metros | si en torno a 1,8 metros | si en torno a 1,5 metros | si en torno a 1,2 metros |  |  |  |  | si en torno a 1,5 metros |  | 1 | 1 | 1 | 1
|  | si el cable del tráctel T-7, es de 8,7 mm y utilizamos una polea de reenvió. El diámetro de la polea a utilizar deberá ser: | el diámetro de las poleas debe ser 83mm | el diámetro de las poleas debe ser 124,5mm | el diámetro de las poleas debe ser 207,5 mm | el diámetro de las poleas debe ser 149,4 mm |  |  |  |  | el diámetro de las poleas debe ser 149,4 mm |  | 1 | 1 | 1 | 1
|  | Si en un muro de carga detectamos parábolas y grietas. ¿Cómo serán estas parábolas para muros de carga con huecos? | en muros con huecos parábolas mas empinadas | en muros con huecos parábolas mas tendidas | en muros con huecos parábolas totalmente inclinadas | en muros con huecos parábolas serán inexistentes |  |  |  |  | en muros con huecos parábolas mas empinadas |  | 1 | 1 | 1 | 1
|  | Si en un pilar de hormigón detectamos grietas por agotamiento. ¿Dónde suelen concentrase las grietas por agotamiento en un pilar generalmente? | en el medio del pilar la zona más débil de resistencia | en el tercio inferior del pilar, la zona más débil de resistencia | en el tercio superior del pilar la zona más débil de resistencia | en el zona contraria al estribado, la zona más débil de resistencia |  |  |  |  | en el tercio superior del pilar la zona más débil de resistencia |  | 1 | 1 | 1 | 1
|  | Si en una viga de madera detectamos una flexión, por fallo y sobreesfuerzo ¿La flecha máxima para estos tipos de estructuras es de luz? | 60 cm | 70 cm | 80cm | 50 cm |  |  |  |  | 80cm |  | 1 | 1 | 1 | 1
|  | si la madera tiene una resistencia a la compresión de 400 Kg, en la dirección perpendicular a las fibras ¿cuánto tendrá en la dirección paralela a la fibra? | 200 Kg | 600 Kg | 100 Kg | 800 Kg |  |  |  |  | 100 Kg |  | 1 | 1 | 1 | 1
|  | si la madera tiene una resistencia a la compresión X, en la dirección paralela a la fibra ¿Cuánto tendrá en la dirección perpendicular a las fibras? | 2 veces superior | 3 veces superior | 3,5 veces superior | 4 veces superior |  |  |  |  | 4 veces superior |  | 1 | 1 | 1 | 1
|  | si la madera tiene una resistencia a la tracción de 1000kg, en la dirección perpendicular a la fibra ¿Cuánto será su resistencia en la dirección paralela a las fibras a la tracción? | 25 Kg | 100 Kg | 200 Kg | 400 Kg |  |  |  |  | 25 Kg |  | 1 | 1 | 1 | 1
|  | si la madera tiene una resistencia a la tracción X, en la dirección paralela a la fibra ¿Cuánto tendrá en la dirección perpendicular a las fibras a la tracción? | 20 veces superior | 30 veces superior | 40 veces superior | 50 veces superior |  |  |  |  | 40 veces superior |  | 1 | 1 | 1 | 1
|  | Si reproducimos el experimento de Torricelli en un momento en el que el barómetro señale 1.033 mbar, la columna de mercurio alcanzará una altura de: | 760 mmHg. | 765 mmHg. | 770 mmHg. | 775 mmHg. |  |  |  |  | 775 mmHg. |  | 1 | 1 | 1 | 1
|  | Si se emplea una boquilla 000nx, la presión de oxigeno deberá estar entre (en kg/cm2): | 1-2 | 1,5-2 | 2024-03-02 00:00:00 | 2,5-3,5 |  |  |  |  | 1-2 |  | 1 | 1 | 1 | 1
|  | Si se emplea una boquilla 00nx, la presión de oxigeno deberá estar entre (en kg/cm2): | 2024-02-01 00:00:00 | 1,5-2 | 2024-03-02 00:00:00 | 2,5-3,5 |  |  |  |  | 1,5-2 |  | 1 | 1 | 1 | 1
|  | Si se emplea una boquilla 0nx, la presión de oxigeno deberá estar entre (en kg/cm2): | 2024-02-01 00:00:00 | 1,5-2 | 2-3 | 2,5-3,5 |  |  |  |  | 2-3 |  | 1 | 1 | 1 | 1
|  | Si se emplea una boquilla 1NX 1NFF, la presión de oxigeno deberá estar entre (en kg/cm2): | 2024-02-01 00:00:00 | 2024-04-03 00:00:00 | 2024-03-02 00:00:00 | 2,5-3,5 |  |  |  |  | 2,5-3,5 |  | 1 | 1 | 1 | 1
|  | Si se emplea una boquilla 2NX 2NFF, la presión de oxigeno deberá estar entre (en kg/cm2): | 2024-02-01 00:00:00 | 3-4 | 2024-03-02 00:00:00 | 2,5-3,5 |  |  |  |  | 3-4 |  | 1 | 1 | 1 | 1
|  | Si se emplea una boquilla 3NX 3NFF, la presión de oxigeno deberá estar entre (en kg/cm2): | 3-4,5 | 2024-04-03 00:00:00 | 3,5 -5,5 | 4,5-5,5 |  |  |  |  | 3-4,5 |  | 1 | 1 | 1 | 1
|  | Si se emplea una boquilla 4NX 4NFF, la presión de oxigeno deberá estar entre (en kg/cm2): | 3-4,5 | 2024-04-03 00:00:00 | 3,5 -5,5 | 4,5-5,5 |  |  |  |  | 3,5 -5,5 |  | 1 | 1 | 1 | 1
|  | Si se emplea una boquilla 5NX 5NFF, la presión de oxigeno deberá estar entre (en kg/cm2): | 3-4,5 | 2024-04-03 00:00:00 | 3,5 -5,5 | 4,5-5,5 |  |  |  |  | 4,5-5,5 |  | 1 | 1 | 1 | 1
|  | Si se emplea una presión de oxigeno de 5-6,5 kg/cm2,la boquilla que deberíamos utilizar es : | 5NX 5NFF | 6NX 6NFF | 7NX 7NFF | 8NX 8NFF |  |  |  |  | 6NX 6NFF |  | 1 | 1 | 1 | 1
|  | si tenemos un pie derecho colocado verticalmente trabajando a compresión en dirección paralela a las fibras, que soporta 2000 Kg. ¿qué precauciones deberíamos tener con el durmiente del apeo, que trabaja horizontalmente a compresión, en dirección perpendicular a las fibras? | el durmiente soportaría dos veces menos Kg, por lo tanto seria 1000 Kg | el durmiente soportaría tres veces menos Kg, por lo tanto seria 600 Kg | el durmiente soportaría cuatro veces menos Kg, por lo tanto seria 500 Kg | el durmiente soportaría cinco veces menos Kg, por lo tanto seria 400 Kg |  |  |  |  | el durmiente soportaría cuatro veces menos Kg, por lo tanto seria 500 Kg |  | 1 | 1 | 1 | 1
|  | Si tenemos una curda de nailon el poder de amortiguación con respecto a la cuerda de cáñamo es: | 10 veces mayor | 8 veces mayor | 6 veces mayor | 12 veces mayor |  |  |  |  | 8 veces mayor |  | 1 | 1 | 1 | 1
|  | Si tenemos una curda de nailon el poder de amortiguación con respecto a un cable de acero, es: | 16 veces mayor | 20 veces mayor | 24 veces mayor | 27 veces mayor |  |  |  |  | 20 veces mayor |  | 1 | 1 | 1 | 1
|  | si tenemos uno guantes para intervención que nos protegen contra riesgo térmico y además cumples con las especificaciones de guante de bomberos ¿este guante estarán cumpliendo con las normas? | UNE 407 y 338 | UNE 338 y 60903 | UNE 407 y 60903 | UNE 407 y 659 |  |  |  |  | UNE 407 y 659 |  | 1 | 1 | 1 | 1
|  | si tuviéramos que enganchar el tráctel t-35 a un anclaje fijo por su gancho, para elevar 2000 kg, ¿estaríamos realizando una maniobra correcta? | si sería posible. Si el punto de anclaje tiene una resistencia del doble del peso | se podría hacer con una polea que tuviera el doble de la tar | no podría hacer salvo que polea y anclaje soportaran el doble de carga | ninguna es correcta |  |  |  |  | ninguna es correcta |  | 1 | 1 | 1 | 1
|  | si una madera tiene una resistencia a la compresión de 1000kg, en la dirección paralela a las fibras de 800Kg ¿Cuál será aproximadamente su resistencia a cortante en la dirección paralela a las fibras? | 300 Kg | 200 Kg | 100 Kg | 50 Kg |  |  |  |  | 100 Kg |  | 1 | 1 | 1 | 1
|  | si una madera tiene una resistencia a la compresión(X), en la dirección paralela a las fibras ¿Cuál será aproximadamente su resistencia a cortante en la dirección paralela a las fibras? | 20 veces superior a compresión que a cortante. | 15 veces superior a compresión que a cortante. | 10 veces superior a compresión que a cortante. | 8 veces superior a compresión que a cortante. |  |  |  |  | 8 veces superior a compresión que a cortante. |  | 1 | 1 | 1 | 1
|  | Si utilizamos un croll de peltz para la realización de polipastos. ¿Es una maniobra correcta? | se puede realizar la diferencia entre CROLL y BASIC es de ergonomía para el arnés. | no está expresamente prohibido por el fabricante su uso en otros fines | se pueden realizar tiene la misma función y componentes la diferencia es de tamaño. | no es recomendable por el fabricante su uso en otros fines |  |  |  |  | no es recomendable por el fabricante su uso en otros fines |  | 1 | 1 | 1 | 1
|  | Si vamos conduciendo un vehiculó de gama media por pavimento seco, según los estudios realizados por INTRAS (instituto de investigación en tráfico y seguridad vial). ¿Cuándo circulamos a 100 kilómetros por hora, la distancia de reacción es? | 13,8 metros | 16,6 metros | 22,2 metros | 27,7 metros |  |  |  |  | 27,7 metros |  | 1 | 1 | 1 | 1
|  | Si vamos conduciendo un vehiculó de gama media por pavimento seco, según los estudios realizados por INTRAS (instituto de investigación en tráfico y seguridad vial). ¿Cuándo circulamos a 120 kilómetros por hora, la distancia de detección es? | 24,8 metros | 64,2 metros | 87,7 metros | 122,3 metros |  |  |  |  | 122,3 metros |  | 1 | 1 | 1 | 1
|  | Si vamos conduciendo un vehiculó de gama media por pavimento seco, según los estudios realizados por INTRAS (instituto de investigación en tráfico y seguridad vial). ¿Cuándo circulamos a 120 kilómetros por hora, la distancia de frenado es? | 26 metros | 42 metros | 60 metros | 89 metros |  |  |  |  | 89 metros |  | 1 | 1 | 1 | 1
|  | Si vamos conduciendo un vehiculó de gama media por pavimento seco, según los estudios realizados por INTRAS (instituto de investigación en tráfico y seguridad vial). ¿Cuándo circulamos a 120 kilómetros por hora, la distancia de reacción es? | 13,8 metros | 16,6 metros | 33,3 metros | 27,7 metros |  |  |  |  | 33,3 metros |  | 1 | 1 | 1 | 1
|  | Si vamos conduciendo un vehiculó de gama media por pavimento seco, según los estudios realizados por INTRAS (instituto de investigación en tráfico y seguridad vial). ¿Cuándo circulamos a 50 kilómetros por hora, el tiempo de detección es? | 1,7 segundos | 2,8 segundos | 3,1 segundos | 3,6 metros |  |  |  |  | 1,7 segundos |  | 1 | 1 | 1 | 1
|  | Si vamos conduciendo un vehiculó de gama media por pavimento seco, según los estudios realizados por INTRAS (instituto de investigación en tráfico y seguridad vial). ¿Cuándo circulamos a 50 kilómetros por hora, la distancia de detección es? | 24,8 metros | 64,2 metros | 87,7 metros | 122,3 metros |  |  |  |  | 24,8 metros |  | 1 | 1 | 1 | 1
|  | Si vamos conduciendo un vehiculó de gama media por pavimento seco, según los estudios realizados por INTRAS (instituto de investigación en tráfico y seguridad vial). ¿Cuándo circulamos a 50 kilómetros por hora, la distancia de reacción es? | 13,8 metros | 16,6 metros | 22,2 metros | 27,7 metros |  |  |  |  | 13,8 metros |  | 1 | 1 | 1 | 1
|  | Si vamos conduciendo un vehiculó de gama media por pavimento seco, según los estudios realizados por INTRAS (instituto de investigación en tráfico y seguridad vial). ¿Cuándo circulamos a 80 kilómetros por hora, el tiempo de detección es? | 2,5 segundos | 2,8 segundos | 3,1 segundos | 3,6 metros |  |  |  |  | 2,8 segundos |  | 1 | 1 | 1 | 1
|  | Si vamos conduciendo un vehiculó de gama media por pavimento seco, según los estudios realizados por INTRAS (instituto de investigación en tráfico y seguridad vial). ¿Cuándo circulamos a 80 kilómetros por hora, la distancia de detección es? | 24,8 metros | 64,2 metros | 87,7 metros | 122,3 metros |  |  |  |  | 64,2 metros |  | 1 | 1 | 1 | 1
|  | Si vamos conduciendo un vehiculó de gama media por pavimento seco, según los estudios realizados por INTRAS (instituto de investigación en tráfico y seguridad vial). ¿Cuándo circulamos a 80 kilómetros por hora, la distancia de frenado es? | 26 metros | 42 metros | 60 metros | 89 metros |  |  |  |  | 42 metros |  | 1 | 1 | 1 | 1
|  | Si vamos conduciendo un vehiculó de gama media por pavimento seco, según los estudios realizados por INTRAS (instituto de investigación en tráfico y seguridad vial). ¿Cuándo circulamos a 80 kilómetros por hora, la distancia de reacción es? | 13,8 metros | 16,6 metros | 22,2 metros | 27,7 metros |  |  |  |  | 22,2 metros |  | 1 | 1 | 1 | 1
|  | Siendo los diámetros de los émbolos de una prensa hidráulica 3 cm y 30 cm, ¿cuánto peso podremos levantar con el grande al ejercer una fuerza de 20 kg sobre el pequeño? | 2.000 kg. | 3.000 kg. | 3.333 kg. | 6.000 kg. |  |  |  |  | 2.000 kg. |  | 1 | 1 | 1 | 1
|  | tenemos que tener precaución al realizar un apuntalamiento ¿Por qué la capacidad de carga de un elemento se reduce para una misma sección? | si aumentamos la altura | si disminuimos la altura | es la misma indistintamente si se aumenta o se disminuye | es correcto para puntales pero no en codales para entibaciones |  |  |  |  | si aumentamos la altura |  | 1 | 1 | 1 | 1
|  | Teniendo dos vasos comunicantes con agua, vertemos en uno de ellos un aceite cuyo peso específico es 0,85 g/cm¬≥. Si la columna de aceite mide en vertical 30 cm, ¿Hasta qué altura se elevará el agua en el vaso contiguo a partir del plano de corte con el aceite? | 35,3 cm. | 30 cm. | 25,5 cm. | 21 cm. |  |  |  |  | 25,5 cm. |  | 1 | 1 | 1 | 1
|  | Tras un tiempo utilizando el cabestraste eléctrico M12000 y M8000 de WARM debemos dejar enfriar durante al menos: | 6minutos | 10 minutos | 12 minutos | 15 minutos |  |  |  |  | 10 minutos |  | 1 | 1 | 1 | 1
|  | tras una intervención que precisa de un apeo ¿Se pude permitir la habitabilidad de personas en el interior de las viviendas? | nunca | es posible hasta acometer las soluciones definitivas | no primero hay que acometer las soluciones definitivas antes de permitir personas | si el apeo es capaz de soportar la estabilidad estructural y la habitabilidad por tiempo indeterminado. |  |  |  |  | es posible hasta acometer las soluciones definitivas |  | 1 | 1 | 1 | 1
|  | Un ventilador de presión positiva en línea para ventilación horizontal, puede llegar a contrarrestar vientos en contar de un máximo de: | 20 km/h | 40 km/h | 30km/h | 50 km/h |  |  |  |  | 40 km/h |  | 1 | 1 | 1 | 1
|  | un bolómetro esta constituido por: | un puente de wheatstone con dos resistencias de cobre. | dos puentes de wheatstone con una resistencia de cobre. | un puente de wheatstone con dos resistencias de platino | un puente de wheatstone con dos resistencias de germanio |  |  |  |  | un puente de wheatstone con dos resistencias de platino |  | 1 | 1 | 1 | 1
|  | un cojín del equipo neumático de alta presión deberá introducirse debajo de la carga para evitar desplazamiento: | al menos el 50% | siempre en su totalidad | al menos el 65% | al menos el 75% |  |  |  |  | al menos el 75% |  | 1 | 1 | 1 | 1
|  | un cojín del equipo neumático de alta presión, en la colocación de los cojines, no se recomienda entre el apoyo y la carga a mover, un ángulo de: | superiores al 30 % | superiores al 50 % | superiores al 15 % | superiores al 40 % |  |  |  |  | superiores al 30 % |  | 1 | 1 | 1 | 1
|  | Un cuarto de litro es tanto como: | 25 cm¬≥. | 25 dm¬≥. | 250 cm¬≥. | 250 dm¬≥. |  |  |  |  | 250 cm¬≥. |  | 1 | 1 | 1 | 1
|  | Un depósito contiene gasóleo hasta el nivel de los 19 metros. Considerando que su densidad es de 850 kg/m¬≥, ¿Qué presión soportan las paredes en su punto más bajo? | 1,57 kg/cm¬≤. | 1,61 kg/cm¬≤. | 1,67 kg/cm¬≤. | 1,71 kg/cm¬≤. |  |  |  |  | 1,61 kg/cm¬≤. |  | 1 | 1 | 1 | 1
|  | Un depósito de agua tiene una válvula circular de 5 cm de diámetro. Si el agua alcanza una altura de 8 metros y abrimos completamente el orificio, ¿Cuál será el caudal teórico que mane por él? | 12,1 dm¬≥/s. | 16,2 dm¬≥/s. | 20,3 dm¬≥/s. | 24,5 dm¬≥/s. |  |  |  |  | 24,5 dm¬≥/s. |  | 1 | 1 | 1 | 1
|  | Un depósito situado a 11 metros de altura alberga 80 m¬≥ de agua. ¿Cuál es su energía potencial? | 8.624 kJ. | 13.831 kJ. | 18.153 kJ. | 23.525 kJ. |  |  |  |  | 8.624 kJ. |  | 1 | 1 | 1 | 1
|  | un filtro para gases y vapores según la norma UNE ENE 141, que tenga capacidad media será: | clase 3 hasta 5000 ppm | clase 2 hasta 10000 ppm | clase 3 hasta 10000 ppm | clase 2 hasta 5000 ppm |  |  |  |  | clase 2 hasta 5000 ppm |  | 1 | 1 | 1 | 1
|  | un generador eléctrico se rige por el reglamento REBT ITC-BT-40, ¿este dispondrá de las protecciones especificas que aconseje él? | los legisladores mediante ley | el empresario | el organismo certificado (CE) | el fabricante |  |  |  |  | el fabricante |  | 1 | 1 | 1 | 1
|  | un generador eléctrico se rige por la normativa | REBT ITC-BT-40 | REBT ITC-BT-23 | REBT ITC-BT-29 | REBT ITC-BT-34 |  |  |  |  | REBT ITC-BT-40 |  | 1 | 1 | 1 | 1
|  | un hogar tipo para fuegos de clase A designado como 27A se ensaya con una serie de vigas de madera (500mm) y para una longitud del hogar en metros de: | 35 vigas de madera y 4 metros de longitud del hogar | 27 vigas de madera y 2,7 metros de longitud del hogar | 21 vigas de madera y 3 metros de longitud del hogar | 43 vigas de madera y 4,3 metros de longitud del hogar |  |  |  |  | 27 vigas de madera y 2,7 metros de longitud del hogar |  | 1 | 1 | 1 | 1
|  | un hogar tipo para fuegos de clase A designado como 5A se ensaya con una serie de vigas de madera (500mm) y para una longitud del hogar en metros de: | 8 vigas de madera y 0, 5 metros de longitud del hogar | 10 vigas de madera y 1 metros de longitud del hogar | 6 vigas de madera y 1 metros de longitud del hogar | 5 vigas de madera y 0,5 metros de longitud del hogar |  |  |  |  | 5 vigas de madera y 0,5 metros de longitud del hogar |  | 1 | 1 | 1 | 1
|  | un hogar tipo para fuegos de clase A, en hogares 21A el ensayo se realiza con la descarga del extintor o la extinción total ¿cuánto tiempo está permitido para este ensayo? | 10 minutos | 12 minutos | 7 minutos | 5 minutos |  |  |  |  | 5 minutos |  | 1 | 1 | 1 | 1
|  | un hogar tipo para fuegos de clase A, en hogares 21A, el ensayo se realiza con la descarga del extintor o la extinción total. Luego si en el tiempo establecido se reanuda el incendio, será necesario un nuevo periodo de tiempo, tras el cual si se extingue será aceptable. ¿Cuál será el tiempo que deberemos emplear tras el tiempo permitido para este ensayo de espera, sin que se reanuden las llamas? | 3 minutos | 5 minutos | 8 minutos | 10 minutos |  |  |  |  | 3 minutos |  | 1 | 1 | 1 | 1
|  | un hogar tipo para fuegos de clase A, en hogares 27A el ensayo se realiza con la descarga del extintor o la extinción total. ¿Cuánto tiempo está permitido para este ensayo? | 10 minutos | 12 minutos | 7 minutos | 5 minutos |  |  |  |  | 7 minutos |  | 1 | 1 | 1 | 1
|  | un hogar tipo para fuegos de clase B designado como 144B se ensaya para una superficie aproximada de fuego (en m2) de: | 3.55 | 4.52 | 5.75 | 7.32 |  |  |  |  | 4.52 |  | 1 | 1 | 1 | 1
|  | un hogar tipo para fuegos de clase B designado como 21B se ensaya para una superficie aproximada de fuego (en m2) de: | 1.07 | 1.73 | 2.2 | 0.66 |  |  |  |  | 0.66 |  | 1 | 1 | 1 | 1
|  | un hogar tipo para fuegos de clase B designado entre 113B se ensaya para un tiempo mínimo de funcionamiento de: | 6 minutos | 9 minutos | 12 minutos | 15 minutos |  |  |  |  | 12 minutos |  | 1 | 1 | 1 | 1
|  | un hogar tipo para fuegos de clase B designado entre 144B y 233B se ensaya para un tiempo mínimo de funcionamiento de: | 6 minutos | 9 minutos | 12 minutos | 15 minutos |  |  |  |  | 15 minutos |  | 1 | 1 | 1 | 1
|  | un hogar tipo para fuegos de clase B designado entre 21B y 34B se ensaya para un tiempo mínimo de funcionamiento de: | 6 minutos | 9 minutos | 12 minutos | 15 minutos |  |  |  |  | 6 minutos |  | 1 | 1 | 1 | 1
|  | un hogar tipo para fuegos de clase B, el ensayo se realiza con la descarga del extintor o la extinción total ¿cuánto tiempo habrá que esperar sin que se reinicie el fuego para este ensayo? | no hay ningún tiempo de espera | 12 minutos | 8 minutos | 15 minutos |  |  |  |  | no hay ningún tiempo de espera |  | 1 | 1 | 1 | 1
|  | un hogar tipo para fuegos de clase f, el ensayo se realiza con un combustible vegetal puro y comestible ¿dentro de que rango de temperatura de autoingnici‚àö‚â§n, debe estar el combustible a emplear? | entre 60¬¨‚à´ y 120¬¨‚à´ | entre 220¬¨‚à´ y 310¬¨‚à´ | entre 330¬¨‚à´ y 380¬¨‚à´ | no es temperatura de autoingnici‚àö‚â§n es de inflamación |  |  |  |  | entre 330¬¨‚à´ y 380¬¨‚à´ |  | 1 | 1 | 1 | 1
|  | Un manómetro instalado en una tubería por la que circula agua señalará el valor de: | La presión estática. | La presión dinámica. | La suma de las presiones estática y dinámica. | La presión dinámica menos la estática. |  |  |  |  | La presión estática. |  | 1 | 1 | 1 | 1
|  | un puntal telescópico con doble pasador, norma UNE ENE 1065, la resistencia vendrá determinada: | la resistencia del pasador con menor capacida | la suma de la resistencia de los pasadores. | el pasador al ser doble, trasmite la resistencia a estar pendiente del tubo interior | la resistencia del pasador con mayor capacida |  |  |  |  | la resistencia del pasador con menor capacida |  | 1 | 1 | 1 | 1
|  | Un surtidor lanza agua en vertical hasta una altura de 5 m, ¿a qué velocidad sale por la boquilla? | 5,45 m/s. | 7,65 m/s. | 9,89 m/s. | 11,33 m/s. |  |  |  |  | 9,89 m/s. |  | 1 | 1 | 1 | 1
|  | una cocina de un restaurante cuenta con freidoras como se determina la potencia instalada de las freidoras y sartenes basculantes para establecer si dicha cocina enteraría en la clasificación de local de riesgo especial: | se computan a razón de 3kw por cada litro de capacidad, independientemente de la potencia que tengan. | se computan a razón de 2 kw por cada litro de capacidad, independientemente de la potencia que tengan. | se computan a razón de 1kw por cada litro de capacidad, independientemente de la potencia que tengan. | se computan a razón de 5 kw por cada litro de capacidad, independientemente de la potencia que tengan. |  |  |  |  | se computan a razón de 1kw por cada litro de capacidad, independientemente de la potencia que tengan. |  | 1 | 1 | 1 | 1
|  | una cubierta de 100m2 sobre forjado realizado con ‚faldones de chapa‚ cuadrados tendrá según CTE un peso aproximado de: | 10000 kg | 20000 kg | 8000 kg | 15000 kg |  |  |  |  | 10000 kg |  | 1 | 1 | 1 | 1
|  | una cubierta de 100m2 sobre forjado realizado con ‚faldones de placas tejas o pizarra‚ cuadrados tendrá según CTE un peso aproximado de: | 10000 kg | 20000 kg | 8000 kg | 15000 kg |  |  |  |  | 20000 kg |  | 1 | 1 | 1 | 1
|  | una cubierta de 100m2 sobre forjado realizado con ‚faldones de tejas sobre tableros o tabiques palomeros‚ cuadrados tendrá según CTE un peso aproximado de: | 10000 kg | 20000 kg | 30000 kg | 40000 kg |  |  |  |  | 30000 kg |  | 1 | 1 | 1 | 1
|  | una cubierta de 100m2‚ cuadrados plana, a la catalana o invertida con acabado en grava‚ cuadrados tendrá según CTE un peso aproximado de: | 10000 kg | 20000 kg | 25000 kg | 15000 kg |  |  |  |  | 25000 kg |  | 1 | 1 | 1 | 1
|  | una cubierta de 100m2‚ cuadrados plana, recrecida con impermeabilizaciones vista protegida‚ cuadrados tendrá según CTE un peso aproximado de: | 10000 kg | 20000 kg | 25000 kg | 15000 kg |  |  |  |  | 15000 kg |  | 1 | 1 | 1 | 1
|  | una de las peculiaridades de las grietas ocasionadas, por la corrosión de la armadura de acero en el hormigón. ¿Es que son? | locales y paralelas | en la dirección del apoyo | en la dirección de la armadura | son siempre inclinadas |  |  |  |  | en la dirección de la armadura |  | 1 | 1 | 1 | 1
|  | una escalera no protegida de 1 doble tramo y 1 metro de ancho, con condiciones mínimas de rellanos y mesetas intermedias, para evacuación ascendente: | una capacidad de evacuación de 160 personas por minuto | una capacidad de evacuación independiente del número de plantas | más capacidad de evacuación que si fuera ascendente | una capacidad de evacuación de 132 personas por minuto |  |  |  |  | una capacidad de evacuación de 132 personas por minuto |  | 1 | 1 | 1 | 1
|  | una escalera no protegida de 1 doble tramo y 1 metro de ancho, con condiciones mínimas de rellanos y mesetas intermedias, para evacuación descendente tiene: | una capacidad de evacuación de 160 personas por minuto | una capacidad de evacuación independiente del número de plantas | menos capacidad de evacuación que si fuera ascendente | una capacidad de evacuación de 160 personas por minuto más tres personas por cada metro cuadrado |  |  |  |  | una capacidad de evacuación de 160 personas por minuto |  | 1 | 1 | 1 | 1
|  | una forjado bidireccional de 20m2‚ cuadrados con grueso total menor de 0,35 metros cuadrados Tendrá según CTE un peso aproximado de: | 6000 kg | 8000 kg | 4000 kg | 10000 kg |  |  |  |  | 10000 kg |  | 1 | 1 | 1 | 1
|  | una forjado de losa maciza de hormigón de 20m2‚ cuadrados con grueso total menor de 0,20 metros cuadrados Tendrá según CTE un peso aproximado de: | el ensayo de objeto único ardiendo ( . Este ensayo consiste en un simular un objeto ardiendo en la esquina de una habitación con el fin de evaluar el comportamiento al fuego del producto de revestimiento de la habitación), no es aplicable a: | materiales usados en suelo | materiales usados en paredes y techos | materiales usados en techos |  |  |  |  | materiales usados en suelo |  | 1 | 1 | 1 | 1
|  | una forjado unidireccional de 20m cuadrados con grueso total menor de 0,28 metros y luces menor a 5 metros cuadrados Tendrá según CTE un peso aproximado de: | 6000 kg | 8000 kg | 4000 kg | 2000 kg |  |  |  |  | 6000 kg |  | 1 | 1 | 1 | 1
|  | una forjado unidireccional o bidireccional de 20m2‚ cuadrados con grueso total menor de 0,30 metros‚ cuadrados . Tendrá según CTE un peso aproximado de: | 6000 kg | 8000 kg | 4000 kg | 2000 kg |  |  |  |  | 8000 kg |  | 1 | 1 | 1 | 1
|  | una inundación está encuadrada en los planes de protección civil. ¿De qué tipo de plan estaríamos hablando? | Básico | Territorial | Especial | Específicos |  |  |  |  | Especial |  | 1 | 1 | 1 | 1
|  | una tenaza es una palanca de: | 1 grado | 2 grado | 3 grado | ninguna es correcta |  |  |  |  | 1 grado |  | 1 | 1 | 1 | 1
|  | Uno de los materiales utilizados en los discos para la sierra tronzadora, es: | diamante | corindón | resina poli-carbonada | resina natural |  |  |  |  | corindón |  | 1 | 1 | 1 | 1